## 相机兼容列表-CN
相机兼容列表
品牌 | 相机类型 | 搭配相机控制线 | 相机控制功能 | 相机控制功能调参 | 相机/镜头设置注意事项 | 快门线能否给相机供电（相机开机状态） | 相机固件版本
索尼 | A9 II | ①相机控制线（Sony Multi）（标配） ②相机控制线（Micro-USB）（标配） | 使用①线: 拍摄照片 开始 / 停止录像 变焦（数码或光学） 触发自动对焦 使用②线: 开始/ 停止录像 电控跟焦 触发自动对焦 | 使用①线：不支持 使用②线: ISO/快门/光圈 | 使用①线： 1.为了确保云台能正确识别相机，在完成线缆连接后，请务必先开启云台电源，再开启相机电源； 2.当搭配具备 Power Zoom 功能的镜头时，可控制光学变焦；当搭配不具备 Power Zoom 功能的镜头时，需启动相机的数码变焦功能方可控制数码变焦。具体设置方法如下：选择菜单》选择设置》选择变焦设置》选择数码变焦。 3.使用①线进行连接后，如需切换使用其他相机控制线，务必重启云台电源以确保功能正常。 使用②线： 1. 相机对焦模式需要选择为手动对焦（MF）； 2. 将相机中“使用智能手机控制” 功能关闭。具体设置方法如下： 选择菜单》网络》使用智能手机控制》选择关闭。 3. 将相机的“USB 连接”功能设置为“电脑遥控”。具体设置方法如下： 选择菜单》选择设置》选择 USB 连接》选择电脑遥控。 4.将自动关闭相机机身5轴防抖功能。当搭配防抖功能的镜头，镜头防抖功能打开后，防抖功能不受影响。 5.在使用电控跟焦功能的时候，如果镜头有 AF 和 MF 两种模式，请将其设置为 AF 模式，否则无法使用电控跟焦功能 6.连接②线，同时连接鹰眼图传，录像过程中监视器不出图 注意：使用②线连接相机和云台时，相机有可能无法使用回放，此时可使云台电机休眠，以使用回放功能 | 使用①线：不会供电 使用②：会供电 | v2.0
| A9 | [5 empty] | v6.0
| A6600 | [5 empty] | v1.00
| A6400 |  |  |  | 使用①线： 1.为了确保云台能正确识别相机，在完成线缆连接后，请务必先开启云台电源，再开启相机电源； 2.当搭配具备 Power Zoom 功能的镜头时，可控制光学变焦；当搭配不具备 Power Zoom 功能的镜头时，需启动相机的数码变焦功能方可控制数码变焦。具体设置方法如下：选择菜单》选择设置》选择变焦设置》选择数码变焦。 3.使用①线进行连接后，如需切换使用其他相机控制线，务必重启云台电源以确保功能正常。 4.在进行拍照的时候，需要将相机对焦模式选择为手动对焦（MF） 使用②线： 1. 相机对焦模式需要选择为手动对焦（MF）； 2. 将相机中“使用智能手机控制” 功能关闭。具体设置方法如下： 选择菜单》网络》使用智能手机控制》选择关闭。 3. 将相机的“USB 连接”功能设置为“电脑遥控”。具体设置方法如下： 选择菜单》选择设置》选择 USB 连接》选择电脑遥控。 4.将自动关闭相机机身 5 轴防抖功能。当搭配防抖功能的镜头，镜头防抖功能打开后，防抖功能不受影响。 5.在使用电控跟焦功能的时候，如果镜头有 AF 和 MF 两种模式，请将其设置为 AF 模式，否则无法使用电控跟焦功能 6.连接②线，同时连接鹰眼图传，录像过程中监视器不出图 注意：使用②线连接相机和云台时，相机有可能无法使用回放，此时可使云台电机休眠，以使用回放功能 |  | v1.00
| A7R IV | ①相机控制线（Sony Multi）（标配） ②相机控制线（USB-C）（标配） |  |  | 使用①线： 1.为了确保云台能正确识别相机，在完成线缆连接后，请务必先开启云台电源，再开启相机电源； 2.当搭配具备 Power Zoom 功能的镜头时，可控制光学变焦；当搭配不具备 Power Zoom 功能的镜头时，需启动相机的数码变焦功能方可控制数码变焦。具体设置方法如下：选择菜单》选择设置》选择变焦设置》选择数码变焦。 3.使用①线进行连接后，如需切换使用其他相机控制线，务必重启云台电源以确保功能正常。 使用②线： 1. 相机对焦模式需要选择为手动对焦（MF）； 2. 将相机中“使用智能手机控制” 功能关闭。具体设置方法如下： 选择菜单》网络》使用智能手机控制》选择关闭。 3. 将相机设置为“电脑遥控”。具体设置方法如下： 选择菜单》网络》电脑遥控功能》电脑遥控》开。 4.将自动关闭相机机身5轴防抖功能。当搭配防抖功能的镜头，镜头防抖功能打开后，防抖功能不受影响。 5.在使用电控跟焦功能的时候，如果镜头有 AF 和 MF 两种模式，请将其设置为 AF 模式，否则无法使用电控跟焦功能 6.连接②线，同时连接鹰眼图传，录像过程中监视器不出图 注意：使用②线连接相机和云台时，相机有可能无法使用回放，此时可使云台电机休眠，以使用回放功能 | 使用①线：不会供电 使用②线：会供电 | v1.10
| A9 II | [5 empty] | v2.00
| A7R III |  |  |  | 使用①线： 1.为了确保云台能正确识别相机，在完成线缆连接后，请务必先开启云台电源，再开启相机电源； 2.当搭配具备 Power Zoom 功能的镜头时，可控制光学变焦；当搭配不具备 Power Zoom 功能的镜头时，需启动相机的数码变焦功能方可控制数码变焦。具体设置方法如下：选择菜单》选择设置》选择变焦设置》选择数码变焦。 3.使用①线进行连接后，如需切换使用其他相机控制线，务必重启云台电源以确保功能正常。 使用②线： 1. 相机对焦模式需要选择为手动对焦（MF）； 2. 将相机中“使用智能手机控制” 功能关闭。具体设置方法如下： 选择菜单》网络》使用智能手机控制》选择关闭。 3. 将相机的“USB 连接”功能设置为“电脑遥控”。具体设置方法如下： 选择菜单》选择设置》选择 USB 连接》选择电脑遥控。 4.将自动关闭相机机身 5 轴防抖功能。当搭配防抖功能的镜头，镜头防抖功能打开后，防抖功能不受影响。 5.在使用电控跟焦功能的时候，如果镜头有 AF 和 MF 两种模式，请将其设置为 AF 模式，否则无法使用电控跟焦功能 6.连接②线，同时连接鹰眼图传，录像过程中监视器不出图 注意：使用②线连接相机和云台时，相机有可能无法使用回放，此时可使云台电机休眠，以使用回放功能 |  | v3.10
| A7M III | [5 empty] | v3.01
| A7S III | [5 empty] | v1.01
| A7C | ①相机控制线（USB-C）（标配） | 开始/ 停止录像 电控跟焦 触发自动对焦 | ISO/快门/光圈 | 使用①线： 1. 相机对焦模式需要选择为手动对焦（MF）； 2. 将相机中“使用智能手机控制” 功能关闭。具体设置方法如下： 选择菜单》网络》使用智能手机控制》选择关闭。 3. 将相机的“USB 连接”功能设置为“电脑遥控”。具体设置方法如下： 选择菜单》选择设置》选择 USB 连接》选择电脑遥控。 4.将自动关闭相机机身 5 轴防抖功能。当搭配防抖功能的镜头，镜头防抖功能打开后，防抖功能不受影响。 5.在使用电控跟焦功能的时候，如果镜头有 AF 和 MF 两种模式，请将其设置为 AF 模式，否则无法使用电控跟焦功能 6.连接①线，同时连接鹰眼图传，录像过程中监视器不出图 注意：使用①线连接相机和云台时，相机有可能无法使用回放，此时可使云台电机休眠，以使用回放功能 | 会供电 | v1.00
| A7R II | ①相机控制线（Sony Multi）（标配） | 拍摄照片 开始 / 停止录像 变焦（数码或光学） 触发自动对焦 | 不支持 | 1.当搭配不具备 Power Zoom 功能的镜头时，需启动相机的数码变焦功能方可控制数码变焦。具体设置方法如下： 选择菜单》选择设置》选择变焦设置》选择数码变焦。 2.为了确保云台能正确识别相机，在完成线缆连接后，请务必先开启云台电源，再开启相机电源； | 不会供电 | v4.00
| A7S II | [5 empty] | v2.20
| A7M II | [5 empty] | v4.01
| A7S | [5 empty] | v3.20
| A6500 | [5 empty] | v1.02
| A6300 | [5 empty] | v2.01
| A6100 | [5 empty] | v1.02
| PXW-Z90V |  | 开始 / 停止录像 变焦（数码或光学） | 不支持 | 1.为了确保云台能正确识别相机，在完成线缆连接后，请务必先开启云台电源，再开启相机电源； |  | --
| FDR-AX100E | [5 empty] | --
尼康 | Z6 | ①相机控制线（USB-C）（标配） | 开始/ 停止录像 拍摄照片 电控跟焦 触发自动对焦 | 使用①线：ISO/快门/光圈 | 1.打开相机实时取景功能，镜头对焦模式切换至 A，机身内置聚焦模式设置为 AF-S/AF-C，即可使用电控跟焦功能 2..Z7 的峰值轮廓只有在手动对焦模式下才能显示。使用 Ronin 跟焦轮控制电子跟焦器设置相机至自动调焦模式，将导致无法显示跟焦的峰值。 | 不会供电 注意：在相机关机状态且使用 EN-EL15b 电池，会供电 | v3.0
| Z7 | [5 empty] | v3.0
| Z6II | [5 empty] | v1.0
| Z7II | [5 empty] | v1.0
| Z5 | [5 empty] | v1.0
| Z50 | ①相机控制线（Micro-USB）（标配） |  |  |  |  | v1.0
| D5 |  | 开始/ 停止录像 电控跟焦 触发自动对焦 |  | 1. 使用云台控制功能时请确保相机实时取景功能开启； 2. 镜头的对焦模式开关需切换至 M/A、机身上的对焦开关需切换至 AF 方可使用电控跟焦功能； 3. D5/D850 如果要使用快门线的同时使用鹰眼图传，需要先接 HDMI 线，再接①线。 4. D500 连接 USB 快门线之后机身按键不可用，包括模式切换按键 | 不会供电 | v1.30
| D6 |  | 开始/ 停止录像 拍摄照片 电控跟焦 触发自动对焦 |  |  |  | v1.00
| D500 | [5 empty] | v1.2
| D850 | [5 empty] | v1.10
| D780 | ①相机控制线（USB-C）（标配） |  |  |  |  | v1.01
佳能 | EOS R | ①相机控制线（USB-C）（标配） | 开始/ 停止录像 拍摄照片 电控跟焦 触发自动对焦 |  | 1. 由于相机系统原因，需要拍照时，请将相机拍摄模式切换至拍照。需要录像时，请将相机拍摄模式切换至录像； 2. 使用电控跟焦时，请使用镜头上的 AF 档位； 3. 经内部测试发现在使用转接环并搭配 EF 卡口镜头时会增大跟焦延时； 4. EOS R5/R6 在拍照模式下不能使用快门线控制录像，否则容易出现死机。 5. G7X3 搭配 RS2/RSC2 需要搭配配增高垫或者重块才可以完全调平 6. EOS M6 II 由于相机固件限制，搭配鹰眼图传使用时相机端 liveview 会自动关闭； |  | v1.6.0
| EOS R6 | [5 empty] | v1.0.0
| EOS R5 | [5 empty] | v1.0.0
| EOS-1D X Mark III | [5 empty] | v1.1.0
| EOS M6 II | [5 empty] | 无
| G7X 3 |  | 开始/ 停止录像 拍摄照片 触发自动对焦 |  |  |  | v1.2
| EOS RP |  | 开始/ 停止录像 拍摄照片 电控跟焦 触发自动对焦 |  |  |  | v1.1.0
| EOS 6D Mark II | ①相机控制线（Mini-USB）（标配） |  |  | 1. 由于镜头控制逻辑有差异，使用电控跟焦时，可能需要在镜头上的 AF/MF 档位分别测试以选取最佳效果； 2. 由于相机系统原因，当相机处于拍照模式时不响应录像命令；处于录像模式下不响应拍照命令； 3. 跟焦过程中，需要关闭 AF Servo 功能。 4. 1DX 录像功能设置方法：相机菜单界面：选择相机图标里实时显示模块静止图像为拍照模式/短片为录像模式 5. 鹰眼图传配件暂不支持 1DX HDMI 接口监看图像； 6. 90D、200D II 相机在录像模式下开关机需要先切换拍照模式，再切换录像模式，相机屏幕才可以出图； |  | v1.0.4
| EOS 5D Mark III |  | 开始/ 停止录像 拍摄照片 电控跟焦 |  |  |  | v1.2.3
| EOS-1D X |  | 开始/ 停止录像 拍摄照片 电控跟焦 触发自动对焦 |  |  |  | v2.1.0
| EOS 6D | [5 empty] | v1.1.3
| EOS 77D |  |  | 使用①线：不支持 |  |  | 无
| EOS 800D | [5 empty] | v1.0.1
| EOS 80D |  |  | 使用①线：ISO/快门/光圈 |  |  | v1.0.2
| EOS 5D Mark IV | ①相机控制线（Micro-USB）（标配） |  |  |  |  | v1.2.1
| EOS 5DS R | [5 empty] | v1.1.0
| EOS M50 | [5 empty] | v1.0.2
| EOS 90D | [5 empty] | v1.0
| EOS 200D Mark II | [5 empty] | v1.0.0
| EOS-1D X Mark II |  |  |  | 1. 由于镜头控制逻辑有差异，使用电控跟焦时，可能需要在镜头上的 AF/MF 档位分别测试以选取最佳效果； 2. 由于相机系统原因，当相机处于拍照模式时不响应录像命令；处于录像模式下不响应拍照命令。 |  | v1.1.6
松下 | GH5 | ①相机控制线（USB-C）（标配） | 开始/ 停止录像 拍摄照片 电控跟焦 触发自动对焦 |  | 1.在相机弹出页面框中选取 PC (Tether) 模式； 2.将机身内置聚焦模式开关切换至 MF，即可使用电控跟焦功能； 3.将机身内置聚焦模式开关切换至 AFS/AFF/AFC 等档位，即可通过相机控制按键触发相机的自动对焦。 注意：.在相机回放时，触发电控跟焦可能会导致相机死机。 |  | v2.6
| BGH1 | [5 empty] | v1.0
| GH5S | [5 empty] | v1.2
| G9 | ①相机控制线（Micro-USB）（标配） |  |  |  | 使用①线：供电 | v2.0
| S1 | ①相机控制线（USB-C）（标配） |  |  |  |  | v1.3
| S5 | [5 empty] | v1.0
| S1H | [5 empty] | v1.1
| GH3 | ①松下相机控制线（RSS-P）（选配） | 开始/ 停止录像 拍摄照片 触发自动对焦 | 不支持 | / | 不会供电 | v1.1
| G95 | [5 empty] | v1.1
| GH4 | [5 empty] | v2.6
富士 | X-H1 | ①相机控制线（Micro-USB）（标配） ②富士相机控制线（RSS-F）（选配） | 使用①线: 拍摄照片 电控跟焦 触发自动对焦 使用②线: 开始/ 停止录像 拍摄照片 触发自动对焦 |  | 使用①线： 1.将相机的“PC 连接模式”功能设置为“USB 自动模式”。具体设置方法如下： 选择菜单》选择设置》选择连接设置》PC 连接模式》USB 自动模式。 2.连接过程中不支持使用相机的按键功能，若需使用相机的按键功能，请确保云台已休眠； 3.使用①线进行触发自动对焦之后，自动对焦的图标会一直存在在屏幕上； 4.使用①线的情况下，无法在开机状态下切换录像模式和拍照模式，需要重启相机才能使用切换后的模式； 5.X-T3/X-T4 在录像档位，云台无法设置相机参数。 注意：部分镜头的少数参数可能无法设置。 | 使用①线：会供电 使用②线：不会供电 | v2.01
| X-T2 |  |  | 使用①线：ISO/快门/光圈 使用②线：不支持 |  |  | v4.30
| X-T3 | ①相机控制线（USB-C）（标配） ②富士相机控制线（RSS-F）（选配） | 使用①线: 开始/ 停止录像 拍摄照片 电控跟焦 触发自动对焦 使用②线: 开始/ 停止录像 拍摄照片 触发自动对焦 |  |  |  | v3.10
| X-T4 | [5 empty] | v1.0
| X-T20 | ①富士相机控制线（RSS-F）（选配） | 开始/ 停止录像 拍摄照片 触发自动对焦 | 不支持 | 1. 在使用快门线控制相机功能前，需要进入相机菜单设置界面，视频设置》麦克风/遥控快门设置》遥控； 2. X-S10 需要搭配第三方 3.5mm 音频线转接头才可以使用； | 不会供电 | v1.0
| X-T30 | [5 empty] | v1.22
| X-E3 | [5 empty] | v1.22
| X-S10 | [5 empty] | v1.0
Blackmagic Design | BMPCC 4K | ①相机控制线（USB-C）（标配） | 开始/ 停止录像 电控跟焦 触发自动对焦 | 使用①线：ISO/光圈 | / |  | v6.6
| BMPCC 6K |  | 开始/ 停止录像 触发自动对焦 |  |  |  | v6.6
适马 | FP |  | 开始/ 停止录像 拍摄照片 电控跟焦 触发自动对焦 |  | 1. 连接快门线时，相机按键功能无法使用，需电机休眠或者拔出快门线才可使用； 2. 连接快门线，需在系统菜单设置USB模式为“相机操控”； 3. 使用电控跟焦时，需在对焦菜单下设置常时自动对焦为“关闭”； 4. 在录像档位，云台控制拍照会使云台无法控制相机，需要重启相机才可以使云台重新控制相机。 注意：当前仅支持机身波轮设置相机参数，手机APP暂未开放。 |  | v2.00
奥林巴斯 | E-M1 II |  |  | 使用①线：ISO/快门/光圈 | 1. 连接快门线,需选择相机屏幕显示的“电脑+相机”图标； 2. 录像过程中,无法控制相机自动对焦；录像模式下无法电控跟焦。 3.连接 USB 快门线之后 HDMI 无法使用 4.使用USB快门线之后，由于相机固件问题，只支持设置1080 30帧以下的视频录制 |  | v3.1
Z CAM | Z CAM E2-F6 | Z CAM官方会推出专用控制线： ①DJI RSC 2 \ RS 2 to Z CAM E2 控制线 ②DJI RSC 2 \ RS 2 to Z CAM E2 旗舰系列控制线 | 开始/ 停止录像 拍摄照片 触发自动对焦 | 使用①线：ISO/光圈 | / |  | /
| Z CAM E2-F8 | [5 empty] | /
| Z CAM E2-M4 | [5 empty] | /
| Z CAM E2-S6 | [5 empty] | /
| Z CAM E2 | [5 empty] | /
2020 年 11 月 25 日更新
注意事项： 1. 相机固件版本是测试时使用的版本。 2. 表格会随固件发布实时更新，如有变动恕不另行通知。 3. 镜头兼容表格中的信息会在测试完毕后持续更新。 4. 部分相机在弱光等复杂环境下可能出现对焦过慢或失败导致无法拍摄的情况，在使用创作功能时，建议使用手动对焦模式。 5. 使用创作功能时，建议关闭相机的自动检视（索尼）或图像确认（佳能）等功能以降低系统延迟。 6. 部分相机由于USB 协议的限制，快门线会给相机供电，对云台的续航会有不同的程度的影响。

## Camera compatibility-EN
Camera Compatibility List
Brand | Model | Cable | Control Features | Support camera parameter adjustment | Camera Setup Method | Power up the Camera (camera powered on state) | Camera Firmware Version
Sony | A9 II | ①Multi-Camera Control Cable (Sony Multi) (in the box) ②Multi-Camera Control Cable (Micro-USB) (in the box) | When using ① cable: Capture photo Start/stop recording video Zoom control(digital or optical) Trigger auto focus When using ② cable: Start/stop recording video Pull focus electronically Trigger auto focus | When using ① cable：NO When using ② cable：ISO/Shutter/Aperture | When using ① cable： 1. After connecting the cable, be sure to power on the DJI RS 2 before the camera. Otherwise, the DJI RS 2 will not recognize the camera. If the camera is not recognized, restart the camera or remove and reconnect the cable to the camera. 2. Optical zoom can be controlled through the Ronin Focus Wheel (only lenses with built-in power zoom, such as the Sony E PZ 18-105 mm F4 G OSS). If a non-Power Zoom lens is mounted, the Focus Wheel will control digital zoom. Digital zoom must be enabled in your camera’s settings. 3. After connecting with a Sony camera using the ① cable, if you need to swap to a camera of other manufacturers then a gimbal reboot is required. When using ② cables： 1. Set the camera to MF mode. 2. Select "Network" and then turn off "Ctrl w/Smartphone". 3. Set the USB Connection to PC remote. 4. The Optical Image Stabilization of the camera will be disabled when using ② cable, but OIS of the lens will not be affected. 5. When using the focus control electronically, if the lens has AF/MF modes, set it to AF mode, otherwise the electronic focus control function cannot be used. 6. ② cable and Ronin RavenEye Image Transmission System cannot be used at the same time. Note: When using the ② cable, the camera may not be able to use playback. In this case, put the gimbal in sleep mode. | When using ① cable：NO When using ② cable：YES | v2.0
| A9 | [5 empty] | v6.0
| A6600 | [5 empty] | v1.00
| A6400 |  |  |  | When using ① cable： 1. After connecting the cable, be sure to power on the DJI RS 2 before the camera. Otherwise, the DJI RS 2 will not recognize the camera. If the camera is not recognized, restart the camera or remove and reconnect the cable to the camera. 2. Optical zoom can be controlled through the Ronin Focus Wheel (only lenses with built-in power zoom, such as the Sony E PZ 18-105 mm F4 G OSS). If a non-Power Zoom lens is mounted, the Focus Wheel will control digital zoom. Digital zoom must be enabled in your camera’s settings. 3. After connecting with a Sony camera using the ① cable, if you need to swap to a camera of other manufacturers then a gimbal reboot is required. 4. When taking pictures, you need to select the camera focus mode as manual focus (MF). When using ② cables： 1. Set the camera to MF mode. 2. Select "Network" and then turn off "Ctrl w/Smartphone". 3. Set the USB Connection to PC remote. 4. The Optical Image Stabilization of the camera will be disabled when using ② cable, but OIS of the lens will not be affected. 5. When using the focus control electronically, if the lens has AF/MF modes, set it to AF mode, otherwise the electronic focus control function cannot be used. 6.② cable and Ronin RavenEye Image Transmission System cannot be used at the same time. Note: When using the ② cable, the camera may not be able to use playback. In this case, put the gimbal in sleep mode. |  | v1.00
| A7R IV | ①Multi-Camera Control Cable (Sony Multi) (in the box) ②Multi-Camera Control Cable (USB-C) (in the box) |  |  | When using ① cable： 1. After connecting the cable, be sure to power on the DJI RS 2 before the camera. Otherwise, the DJI RS 2 will not recognize the camera. If the camera is not recognized, restart the camera or remove and reconnect the cable to the camera. 2. Optical zoom can be controlled through the Ronin Focus Wheel (only lenses with built-in power zoom, such as the Sony E PZ 18-105 mm F4 G OSS). If a non-Power Zoom lens is mounted, the Focus Wheel will control digital zoom. Digital zoom must be enabled in your camera’s settings. 3. After connecting with a Sony camera using the ① cable, if you need to swap to a camera of other manufacturers then a gimbal reboot is required. When using ② cables： 1. Set the camera to MF mode. 2. Select "Network" and then turn off "Ctrl w/Smartphone". 3. Set the USB Connection to PC remote. 4. The Optical Image Stabilization of the camera will be disabled when using ② cable, but OIS of the lens will not be affected. 5. When using the focus control electronically, if the lens has AF/MF modes, set it to AF mode, otherwise the electronic focus control function cannot be used. 6. ② cable and Ronin RavenEye Image Transmission System cannot be used at the same time. Note: when using the ② cable, the camera may not be able to use playback. In this case, put the gimbal in sleep mode. |  | v1.10
| A9 II | [5 empty] | v2.00
| A7R III | [5 empty] | v3.10
| A7M III | [5 empty] | v3.01
| A7S III | [5 empty] | v1.01
| A7C | ①Multi-Camera Control Cable (USB-C) (in the box） | Start/stop recording video Pull focus electronically Trigger auto focus | ISO/Shutter/Aperture | When using ① cables： 1. Set the camera to MF mode. 2. Select "Network" and then turn off "Ctrl w/Smartphone". 3. Set the USB Connection to PC remote. 4. The Optical Image Stabilization of the camera will be disabled when using ② cable, but OIS of the lens will not be affected. 5. When using the focus control electronically, if the lens has AF/MF modes, set it to AF mode, otherwise the electronic focus control function cannot be used. 6. ① cable and Ronin RavenEye Image Transmission System cannot be used at the same time. Note: when using the ① cable, the camera may not be able to use playback. In this case, put the gimbal in sleep mode. | YES | v1.00
| A7R II | ①Multi-Camera Control Cable (Sony Multi) (in the box) | Capture photo Start/stop recording video Zoom control(digital or optical) Trigger auto focus | NO | 1. After connecting the cable, be sure to power on the DJI RS 2 before the camera. Otherwise, the DJI RS 2 will not recognize the camera. If the camera is not recognized, restart the camera or remove and reconnect the cable to the camera. 2. Optical zoom can be controlled through the Ronin Focus Wheel (only lenses with built-in power zoom, such as the Sony E PZ 18-105 mm F4 G OSS). If a non-Power Zoom lens is mounted, the Focus Wheel will control digital zoom. Digital zoom must be enabled in your camera’s settings. 3. After connecting with a Sony camera using the ① cable, if you need to swap to a camera of other manufacturers then a gimbal reboot is required. | NO | v4.00
| A7S II | [5 empty] | v2.20
| A7M II | [5 empty] | v4.01
| A7S | [5 empty] | v3.20
| A6500 | [5 empty] | v1.02
| A6300 | [5 empty] | v2.01
| A6100 | [5 empty] | v1.02
| PXW-Z90V |  | Start/stop recording video Zoom control(digital or optical) |  | 1. After connecting the cable, be sure to power on the DJI RS 2 before the camera. Otherwise, the DJI RS 2 will not recognize the camera. If the camera is not recognized, restart the camera or remove and reconnect the cable to the camera. |  | --
| FDR-AX100E | [5 empty] | --
Nikon | Z6 | ①Multi-Camera Control Cable (USB-C) (in the box) | Start/stop recording video Capture photo Pull focus electronically Trigger auto focus | ISO/Shutter/Aperture | 1. To pull focus with DJI RS 2, set the lens focus mode to A, and make sure the camera focus mode is set to AF-S/AF-C. 2. Ensure live view on camera stays on when used with DJI RS 2. 3. Peaking highlights can only be displayed in MF mode. To use focus pull on DJI RS 2, the camera must be set to AF mode. In that case, peaking highlights cannot be displayed. | Camera powered on state: it will not power the camera; Camera powered off state: using EN-EL15b battery, it will power the camera | v3.0
| Z7 | [5 empty] | v3.0
| Z6II | [5 empty] | v1.0
| Z7II | [5 empty] | v1.0
| Z5 | [5 empty] | v1.0
| Z50 | ①Multi-Camera Control Cable (Micro-USB) (in the box) |  |  |  |  | v1.0
| D5 |  | Start/stop recording video Pull focus electronically Trigger auto focus |  | 1. Please ensure live view on camera stays on when used with DJI RS 2. 2. To pull focus with DJI RS 2, please set the lens focus mode to M/A, and make sure the camera focus mode is set to AF. 3. On D5/D850, if you want to use the ① cable and use the Ronin RavenEye Image Transmission System at the same time, you need to connect the HDMI cable first, then connect the ① cable. 4. On D500 The buttons on the body are unavailable after the USB cable is connected, including the movie-capture switch button. | NO | v1.30
| D6 |  | Start/stop recording video Capture photo Pull focus electronically Trigger auto focus |  |  |  | v1.00
| D500 | [5 empty] | v1.2
| D850 | [5 empty] | v1.10
| D780 | ①Multi-Camera Control Cable (USB-C) (in the box) |  |  |  |  | v1.01
Canon | EOS R | ①Multi-Camera Control Cable (USB-C) (in the box) | Start/stop recording video Capture photo Pull focus electronically Trigger auto focus |  | 1. Due to various lens focus control mechanisms, when using the DJI RS 2 to pull focus, you may need to set camera focus mode to AF. 2. When switched to Photo mode, the camera won't respond to video-capturing commands; when switched to video mode, the camera won't respond to photo-capturing commands. 3. Using adapter with EF lenses will increase the latency of focus. 4. EOS R5/R6 cannot use this cable to control video recording in the Photo mode, otherwise it will easily crash. 5. G7X3 with RS2/RSC2 needs to be equipped with a booster pad or weight to be completely leveled. 6. EOS M6 II due to the camera firmware limitation, the camera liveview will be automatically closed when used with RavenEye image transmission. |  | v1.6.0
| EOS R6 | [5 empty] | v1.0.0
| EOS R5 | [5 empty] | v1.0.0
| EOS-1D X Mark III | [5 empty] | v1.1.0
| EOS M6 II | [5 empty] | 无
| G7X 3 |  | Start/stop recording video Capture photo Trigger auto focus |  |  |  | v1.2
| EOS RP |  | Start/stop recording video Capture photo Pull focus electronically Trigger auto focus |  |  |  | v1.1.0
| EOS 6D Mark II | ①Multi-Camera Control Cable (Mini-USB) (in the box) |  |  | 1. Due to various lens focus control mechanisms, when using the DJI RS 2. to pull focus, you may need to switch the lens between AF and MF to see which best fits your need. 2. When switched to Photo mode, the camera won't respond to video-capturing commands; when switched to video mode, the camera won't respond to photo-capturing commands. 3. The camera's AF Servo should be shut off when pulling focus. 4. 1DX video setting method: in the camera menu interface, select the still image of the real-time display module as the photo mode/the short film as the video mode 5. RavenEye Image Transmission System does not support 1DX; 6. When the 90D and 200D II cameras are switched on and off in the video mode, you need to switch the photo mode first, and then switch the video mode, before the camera screen can output liveview. |  | v1.0.4
| EOS 5D Mark III |  | Start/stop recording video Capture photo Pull focus electronically |  |  |  | v1.2.3
| EOS-1D X |  | Start/stop recording video Capture photo Pull focus electronically Trigger auto focus |  |  |  | v2.1.0
| EOS 6D | [5 empty] | v1.1.3
| EOS 77D |  |  | NO |  |  | 无
| EOS 800D | [5 empty] | v1.0.1
| EOS 80D |  |  | ISO/Shutter/Aperture |  |  | v1.0.2
| EOS 5D Mark IV | ①Multi-Camera Control Cable (Micro-USB) (in the box) |  |  |  |  | v1.2.1
| EOS 5DS R | [5 empty] | v1.1.0
| EOS M50 | [5 empty] | v1.0.2
| EOS 90D | [5 empty] | v1.0
| EOS 200D Mark II | [5 empty] | v1.0.0
| EOS-1D X Mark II |  |  |  | 1. Due to various lens focus control mechanisms, when using the DJI RS 2 to pull focus, you may need to switch the lens between AF and MF to see which best fits your need. 2. When switched to Photo mode, the camera won't respond to video-capturing commands; When switched to video mode, the camera won't respond to photo-capturing commands. |  | v1.1.6
Panasonic | GH5 | ①Multi-Camera Control Cable (USB-C) (in the box) | Start/stop recording video Capture photo Pull focus electronically Trigger auto focus |  | 1. Choose PC (Tether) mode upon connection. 2. To pull focus with DJI RS 2, the focus mode toggle on the camera should be set to MF. 3. To trigger camera's auto focus, half press the Camera Control button on the gimbal and ensure the camera's focus mode is set to AFS/AFF/AFC. Note: during camera playback, pulling focus electronically may cause the camera to freeze. | NO | v2.6
| BGH1 | [5 empty] | v1.0
| GH5S | [5 empty] | v1.2
| G9 | ①Multi-Camera Control Cable (Micro-USB) (in the box) |  |  |  | YES | v2.0
| S1 | ①Multi-Camera Control Cable (USB-C) (in the box) |  |  |  |  | v1.1
| S5 | [5 empty] | v1.0
| S1H | [5 empty] | v1.3
| GH3 | ①RSS Control Cable for Panasonic (optional) | Start/stop recording video Capture photo Trigger auto focus | NO | / | NO | v1.1
| G95 | [5 empty] | v1.1
| GH4 | [5 empty] | v2.6
FUJIFILM | X-H1 | ①Multi-Camera Control Cable (Micro-USB) (in the box) ②RSS Control Cable for Fujifilm (optional) | When using ① cable: Capture photo Pull focus electronically Trigger auto focus When using ② cable: Start/stop recording video Capture photo Trigger auto focus |  | When using ① cable: 1. Set PC connection mode to "USB Auto Mode". 2. The camera buttons' functions are not supported during the connection. To use the camera buttons' functions, make sure the gimbal is in sleep mode. 3. After using the ① line to trigger auto focus, the auto focus icon will always exist on the screen. 4. In the case of using the ① cable, the video mode and photo mode cannot be switched in the power-on state, and the camera needs to be restarted to use the switched mode. 5. When X-T3/X-T4 is in recording mode, the gimbal cannot set camera parameters. Note: a few parameters of some lenses may not be set. | When using ① cable：YES When using ② cable：NO | v2.01
| X-T2 |  |  | When using ① cable：ISO/Shutter/Aperture When using ② cable：NO |  |  | v4.3
| X-T3 | ①Multi-Camera Control Cable (USB-C) (in the box) ②RSS Control Cable for Fujifilm (optional) | When using ① cable: Start/stop recording video Capture photo Pull focus electronically Trigger auto focus When using ② cable: Start/stop recording video Capture photo Trigger auto focus |  |  |  | v3.10
| X-T4 | [5 empty] | v1.0
| X-T20 | ①RSS Control Cable for Fujifilm (optional) | Start/stop recording video Capture photo Trigger auto focus | NO | 1. Requires camera settings: MOVIE SETTING->MIC/REMOTE RELEASE->REMOTE 2. X-S10 needs to be used with a third-party 3.5mm audio cable adapter. | NO | v1.0
| X-T30 | [5 empty] | v1.00
| X-E3 | [5 empty] | v1.22
| X-S10 | [5 empty] | v1.0
Blackmagicdesign | BMPCC 4K | ①Multi-Camera Control Cable (USB-C) (in the box) | Start/stop recording video Pull focus electronically Trigger auto focus | ISO/Aperture | / |  | v6.6
| BMPCC 6K |  | Start/stop recording video Trigger auto focus |  |  |  | v6.6
Sigma | FP | ①Multi-Camera Control Cable (USB-C) (in the box) | Start/stop recording video Capture photo Pull focus electronically Trigger auto focus |  | 1. When ① cable is connected, the camera button function cannot be used, it can be used only after the gimbal is in sleep mode or the ① cable is pulled. 2. To connect the ① cable, you need to set the USB mode to "Camera Control" in the system menu. 3. When pulling focus electronically, you need to set the constant auto focus to "off" in the focus menu. 4. In the video mode, if gimbal controls the camera to take pictures, the gimbal cannot control the camera. You need to restart the camera to make the gimbal control the camera again. Note: currently only the front dial is supported to set camera parameters, the APP does not currently support it. | NO | v2.00
Olympus | E-M1 II | ①Multi-Camera Control Cable (USB-C) (in the box) | Start/stop recording video Capture photo Pull focus electronically Trigger auto focus | ISO/Shutter/Aperture | 1. To connect the ① cable, select the "computer + camera" icon displayed on the camera screen. 2. To connect the ① cable, during the recording process, the camera cannot be controlled to trigger auto focus; 3. HDMI cannot be used after connecting the ① cable 4. After using the ① cable, due to camera firmware issues, only video recording below 1080p 30 frames is supported | NO | v3.1
Z CAM | Z CAM E2-F6 | Z CAM will officially launch a dedicated control cable： ①DJI RSC 2 / RS 2 to Z CAM E2 control cable ②DJI RSC 2 / RS 2 to Z CAM E2 Flagship Series control cable | Start/stop recording video Capture photo Trigger auto focus | ISO/Aperture | / | NO | /
| Z CAM E2-F8 | [5 empty] | /
| Z CAM E2-M4 | [5 empty] | /
| Z CAM E2-S6 | [5 empty] | /
| Z CAM E2 | [5 empty] | /
2020.11.25
Notes: 1. The current camera firmware version that was used during these compatiblity tests. 2. The form will be continuously updated as more compatability is added and is subject to change without notice. 3. The information in the lens compatibility table will be continuously updated after testing is completed. Other lenses not listed in the table may be compatible if mechanical balance can be achieved on the DJI RS 2. 4. Some cameras may not be able to shoot when proper focus has not been achieved due too focus speed or in a complex environments such as low light situations. If there's an issue with the shutter or rec button not responding propperly in these situations, manual focus mode is recommended. 5. When using intelligent functions such as timelapse, it is recommended to turn off the camera's auto review (Sony) or image confirmation (Canon) to reduce system latency. 6. Some cameras will draw power from the gimbal due to the limitations of the USB protocol which will have different effects on the battery life of DJI RS 2.

## 镜头兼容列表-CN
镜头兼容列表
|  | 适配状态 |  |  | 四种安装状态的调平情况（短焦端） |  |  |  | 四种安装状态的调平情况（长焦端）
品牌 | 相机 | 镜头 | 是否支持手电筒模式 （只装相机的调平） | 支持镜头固定支架（绑带式） | 相机 | 图传+相机 | 跟焦电机+相机 | 跟焦电机+图传+相机 | 相机 | 图传+相机 | 跟焦电机+相机 | 跟焦电机+图传+相机
索尼 | A9/A9 Ⅱ | E 10–18mm F4 OSS | 支持 | 支持 | 支持 | 支持 | 支持 | 支持 | 支持 | 支持 | 支持 | 支持
|  | FE 12-24mm F4 G | 支持 | 支持 | 支持 | 支持 | 支持 | 支持
|  | FE 16-35mm F2.8 GM | 支持 | 支持 | 支持 | 支持 | 支持 | 支持 | 支持 | 支持 | 支持 | 支持
|  | Vario-Tessar FE 24-70mm F4 ZA OSS | 支持 | 支持 | 支持 | 支持 | 支持 | 支持 | 支持 | 支持 | 支持 | 支持
|  | FE 24-70 F2.8 GM | 支持 | 支持 | 支持 | 支持 | 支持 | 支持 | 支持 | 支持 | 支持 | 支持
|  | Zeiss E 16-70 F4 OSS | 支持 | 支持 | 支持 | 支持 | 支持 | 支持 | 支持 | 支持 | 支持 | 支持
|  | E PZ 18–105mm F4 G OSS | 支持 | 支持 | 支持 | 支持 | 支持 | 支持 | 支持 | 支持 | 支持 | 支持
|  | E PZ 18–200mm F3.5–6.3 OSS LE | 支持 | 不支持 | 加上层快装板（增高版）支持 | 加上层快装板（增高版）支持 | 加上层快装板（增高版）支持 | 加上层快装板（增高版）支持 | 支持 | 支持 | 支持 | 支持
|  | FE 28mm F2 | 支持 | 支持 | 支持 | 支持 | 支持 | 支持
|  | Zeiss FE 35mm F2.8 ZA | 支持 | 不支持 | 支持 | 支持 | 支持 | 支持
|  | Sigma 30mm f/1.4 DC DN | 支持 | 支持 | 支持 | 支持 | 支持 | 支持
|  | Sigma 35mm f1.4 DG HSM Art | 支持 | 支持 | 支持 | 支持 | 支持 | 支持
|  | FE 55mm F1.8 | 支持 | 支持 | 支持 | 支持 | 支持 | 支持
|  | FE 50mm F2.8 MACRO | 支持 | 支持 | 支持 | 支持 | 支持 | 支持
|  | FE 4/24-105 G OSS | 支持 | 支持 | 支持 | 支持 | 支持 | 支持 | 支持 | 支持 | 支持 | 支持
|  | E 3.5-5.6/PZ 16-50 OSS | 支持 | 不支持 | 支持 | 支持 | 支持 | 支持 | 支持 | 支持 | 支持 | 支持
|  | FE 24mm F1.4 GM | 支持 | 支持 | 支持 | 支持 | 支持 | 支持
|  | FE 85mm F1.4 GM | 支持 | 支持 | 支持 | 支持 | 支持 | 支持
|  | Tamron 28-75mm F2.8 Di III RXD | 支持 | 支持 | 支持 | 支持 | 支持 | 支持 | 支持 | 支持 | 支持 | 支持
|  | Tamron 17-28mm f/2.8 Di III RXD | 支持 | 支持 | 支持 | 支持 | 支持 | 支持 | 支持 | 支持 | 支持 | 支持
|  | Sigma 14-24mm F2.8 DG HSM｜Art | 支持 | 加上层快装板（增高版）支持 | 支持 | 支持 | 支持 | 支持 | 支持 | 支持 | 支持 | 支持
|  | Sigma 24-70mm F2.8 DG OS HSM｜Art | 支持 | 支持 | 支持 | 支持 | 支持 | 支持 | 支持 | 支持 | 支持 | 支持
|  | FE 20mm F1.8 G | 支持 | 支持 | 支持 | 支持 | 支持 | 支持
|  | FE 35mm F1.8 | 支持 | 支持 | 支持 | 支持 | 支持 | 支持
|  | FE 50mm F1.8 | 支持 | 不支持 | 支持 | 支持 | 支持 | 支持
|  | SIRUI E 50mm F1.8 1.33X | 支持 | 支持 | 支持 | 支持 | 支持 | 支持
|  | SIRUI E 35mm F1.8 1.33X | 支持 | 支持 | 支持 | 支持 | 支持 | 支持
| A7M III/A7S III/A7R IV/A7R III/A7R II/A7S II/A7M II | E 10–18mm F4 OSS | 支持 | 不支持 | 支持 | 支持 | 支持 | 支持 | 支持 | 支持
|  | FE 12-24mm F4 G | 支持 | 支持 | 支持 | 支持 | 支持 | 支持 | 支持 | 支持
|  | FE 16-35mm F2.8 GM | 支持 | 支持 | 支持 | 支持 | 支持 | 支持 | 支持 | 支持
|  | Vario-Tessar FE 24-70mm F4 ZA OSS | 支持 | 支持 | 支持 | 支持 | 支持 | 支持 | 支持 | 支持
|  | FE 24-70 F2.8 GM | 支持 | 支持 | 支持 | 支持 | 支持 | 支持 | 支持 | 支持
|  | Zeiss E 16-70 F4 OSS | 支持 | 支持 | 支持 | 支持 | 支持 | 支持 | 支持 | 支持
|  | E PZ 18–105mm F4 G OSS | 支持 | 支持 | 支持 | 支持 | 支持 | 支持 | 支持 | 支持
|  | E PZ 18–200mm F3.5–6.3 OSS LE | 支持 | 不支持 | 支持 | 支持 | 支持 | 支持 | 支持 | 支持
|  | FE 28mm F2 | 支持 | 支持 | 支持 | 支持 | 支持 | 支持
|  | Zeiss FE 35mm F2.8 ZA | 支持 | 不支持 | 支持 | 支持 | 支持 | 支持
|  | Sigma 30mm f/1.4 DC DN | 支持 | 支持 | 支持 | 支持 | 支持 | 支持
|  | Sigma 35mm f1.4 DG HSM Art | 支持 | 支持 | 支持 | 支持 | 支持 | 支持
|  | FE 55mm F1.8 | 支持 | 支持 | 支持 | 支持 | 支持 | 支持 | 支持 | 支持
|  | FE 50mm F2.8 MACRO | 支持 | 支持 | 支持 | 支持 | 支持 | 支持 | 支持 | 支持
|  | FE 4/24-105 G OSS | 支持 | 支持 | 支持 | 支持 | 支持 | 支持 | 支持 | 支持
|  | E 3.5-5.6/PZ 16-50 OSS | 支持 | 不支持 | 支持 | 支持 | 支持 | 支持 | 支持 | 支持
|  | FE 24mm F1.4 GM | 支持 | 支持 | 支持 | 支持 | 支持 | 支持
|  | FE 85mm F1.4 GM | 支持 | 支持 | 支持 | 支持 | 支持 | 支持
|  | Tamron 28-75mm F2.8 Di III RXD | 支持 | 支持 | 支持 | 支持 | 支持 | 支持 | 支持 | 支持 | 支持 | 支持
|  | Tamron 17-28mm f/2.8 Di III RXD | 支持 | 支持 | 支持 | 支持 | 支持 | 支持 | 支持 | 支持
|  | Sigma 14-24mm F2.8 DG HSM｜Art | 支持 | 支持 | 支持 | 支持 | 支持 | 支持 | 支持 | 支持
|  | Sigma 24-70mm F2.8 DG OS HSM｜Art | 支持 | 支持 | 支持 | 支持 | 支持 | 支持 | 支持 | 支持 | 支持 | 支持
|  | FE 20mm F1.8 G | 支持 | 支持 | 支持 | 支持 | 支持 | 支持
|  | FE 35mm F1.8 | 支持 | 支持 | 支持 | 支持 | 支持 | 支持
|  | FE 50mm F1.8 | 支持 | 不支持 | 支持 | 支持 | 支持 | 支持
|  | SIRUI E 50mm F1.8 1.33X | 支持 | 支持 | 支持 | 支持 | 支持 | 支持
|  | SIRUI E 35mm F1.8 1.33X | 支持 | 支持 | 支持 | 支持 | 支持 | 支持
| A7S | E 10–18mm F4 OSS | 支持 | 支持 | 支持 | 支持 | 支持 | 支持 | 支持 | 支持
|  | FE 12-24mm F4 G | 支持 | 加上层快装板（增高版）支持 | 支持 | 支持 | 支持 | 支持 | 支持 | 支持
|  | FE 16-35mm F2.8 GM | 支持 | 加上层快装板（增高版）支持 | 支持 | 支持 | 支持 | 支持 | 支持 | 支持
|  | Vario-Tessar FE 24-70mm F4 ZA OSS | 支持 | 支持 | 支持 | 支持 | 支持 | 支持 | 支持 | 支持
|  | FE 24-70 F2.8 GM | 支持 | 加上层快装板（增高版）支持 | 支持 | 支持 | 支持 | 支持 | 支持 | 支持
|  | Zeiss E 16-70 F4 OSS | 支持 | 支持 | 支持 | 支持 | 支持 | 支持 | 支持 | 支持
|  | E PZ 18–105mm F4 G OSS | 支持 | 加上层快装板（增高版）支持 | 支持 | 支持 | 支持 | 支持 | 支持 | 支持
|  | E PZ 18–200mm F3.5–6.3 OSS LE | 支持 | 不支持 | 支持 | 支持 | 支持 | 支持 | 支持 | 支持
|  | FE 28mm F2 | 支持 | 不支持 | 支持 | 支持 | 支持 | 支持
|  | Zeiss FE 35mm F2.8 ZA | 支持 | 不支持 | 支持 | 加上层快装板（增高版）支持 | 支持 | 支持
|  | Sigma 30mm f/1.4 DC DN | 支持 | 支持 | 支持 | 支持 | 支持 | 支持
|  | FE 55mm F1.8 | 支持 | 支持 | 支持 | 支持 | 支持 | 支持
|  | FE 50mm F2.8 MACRO | 支持 | 支持 | 支持 | 支持 | 支持 | 支持
|  | FE 4/24-105 G OSS | 支持 | 加上层快装板（增高版）支持 | 支持 | 支持 | 支持 | 支持 | 支持 | 支持
|  | E 3.5-5.6/PZ 16-50 OSS | 支持 | 不支持 | 支持 | 加上层快装板（增高版）支持 | 支持 | 支持 | 支持 | 支持
|  | FE 24mm F1.4 GM | 支持 | 支持 | 支持 | 支持 | 支持 | 支持
|  | FE 85mm F1.4 GM | 支持 | 支持 | 支持 | 支持 | 支持 | 支持
|  | Tamron 28-75mm F2.8 Di III RXD | 支持 | 支持 | 支持 | 支持 | 支持 | 支持 | 支持 | 支持
|  | Tamron 17-28mm f/2.8 Di III RXD | 支持 | 支持 | 支持 | 支持 | 支持 | 支持 | 支持 | 支持
|  | Sigma 14-24mm F2.8 DG HSM｜Art | 支持 | 加上层快装板（增高版）支持 | 支持 | 支持 | 支持 | 支持 | 支持 | 支持
|  | Sigma 24-70mm F2.8 DG OS HSM｜Art | 支持 | 加上层快装板（增高版）支持 | 支持 | 支持 | 支持 | 支持 | 支持 | 支持
|  | FE 20mm F1.8 G | 支持 | 支持 | 支持 | 支持 | 支持 | 支持
|  | FE 35mm F1.8 | 支持 | 支持 | 支持 | 支持 | 支持 | 支持
|  | FE 50mm F1.8 | 支持 | 不支持 | 支持 | 支持 | 支持 | 支持
|  | SIRUI E 50mm F1.8 1.33X | 支持 | 支持 | 支持 | 支持 | 支持 | 支持
|  | SIRUI E 35mm F1.8 1.33X | 支持 | 支持 | 支持 | 支持 | 支持 | 支持
| A6300/A6100/A6400 | E 10–18mm F4 OSS | 支持 | 支持 | 支持 | 支持 | 支持 | 支持 | 支持 | 支持
|  | FE 12-24mm F4 G | 支持 | 加上层快装板（增高版）支持 | 支持 | 支持 | 支持 | 支持 | 支持 | 支持
|  | FE 16-35mm F2.8 GM | 支持 | 加上层快装板（增高版）支持 | 支持 | 支持 | 支持 | 支持 | 支持 | 支持
|  | Vario-Tessar FE 24-70mm F4 ZA OSS | 支持 | 支持 | 支持 | 支持 | 支持 | 支持 | 支持 | 支持
|  | FE 24-70 F2.8 GM | 支持 | 加上层快装板（增高版）支持 | 支持 | 支持 | 支持 | 支持 | 支持 | 支持
|  | Zeiss E 16-70 F4 OSS | 支持 | 支持 | 支持 | 支持 | 支持 | 支持 | 支持 | 支持
|  | E PZ 18–105mm F4 G OSS | 支持 | 加上层快装板（增高版）支持 | 支持 | 支持 | 支持 | 支持 | 支持 | 支持
|  | E PZ 18–200mm F3.5–6.3 OSS LE | 支持 | 不支持 | 加上层快装板（增高版）支持 | 加上层快装板（增高版）支持 | 加上层快装板（增高版）支持 | 加上层快装板（增高版）支持 | 支持 | 支持
|  | FE 28mm F2 | 支持 | 不支持 | 支持 | 支持 | 支持 | 支持
|  | Zeiss FE 35mm F2.8 ZA | 支持 | 不支持 | 支持 | 加上层快装板（增高版）支持 | 支持 | 支持
|  | Sigma 30mm f/1.4 DC DN | 支持 | 支持 | 支持 | 加上层快装板（增高版）支持 | 支持 | 支持
|  | Sigma 35mm f1.4 DG HSM Art | 支持 | 加上层快装板（增高版）支持 | 支持 | 支持 | 支持 | 支持
|  | FE 55mm F1.8 | 支持 | 支持 | 支持 | 支持 | 支持 | 支持
|  | FE 50mm F2.8 MACRO | 支持 | 支持 | 支持 | 加上层快装板（增高版）支持 | 支持 | 支持
|  | FE 4/24-105 G OSS | 支持 | 支持 | 支持 | 支持 | 支持 | 支持 | 支持 | 支持
|  | E 3.5-5.6/PZ 16-50 OSS | 支持 | 不支持 | 支持 | 加上层快装板（增高版）支持 | 支持 | 支持 | 支持 | 支持
|  | FE 24mm F1.4 GM | 支持 | 支持 | 支持 | 支持 | 支持 | 支持
|  | FE 85mm F1.4 GM | 支持 | 加上层快装板（增高版）支持 | 支持 | 支持 | 支持 | 支持
|  | Tamron 28-75mm F2.8 Di III RXD | 支持 | 支持 | 支持 | 支持 | 支持 | 支持 | 支持 | 支持 | 支持 | 支持
|  | Tamron 17-28mm f/2.8 Di III RXD | 支持 | 支持 | 支持 | 支持 | 支持 | 支持 | 支持 | 支持
|  | Sigma 14-24mm F2.8 DG HSM｜Art | 支持 | 加上层快装板（增高版）支持 | 支持 | 支持 | 支持 | 支持 | 支持 | 支持
|  | Sigma 24-70mm F2.8 DG OS HSM｜Art | 支持 | 加上层快装板（增高版）支持 | 支持 | 支持 | 支持 | 支持 | 支持 | 支持 | 支持 | 支持
|  | FE 20mm F1.8 G | 支持 | 不支持 | 支持 | 支持 | 支持 | 支持
|  | FE 35mm F1.8 | 支持 | 支持 | 支持 | 加上层快装板（增高版）支持 | 支持 | 支持
|  | FE 50mm F1.8 | 支持 | 不支持 | 支持 | 加上层快装板（增高版）支持 | 支持 | 支持
| A6600/A6500/A7C | E 10–18mm F4 OSS | 支持 | 支持 | 支持 | 支持 | 支持 | 支持 | 支持 | 支持
|  | FE 12-24mm F4 G | 支持 | 加上层快装板（增高版）支持 | 支持 | 支持 | 支持 | 支持 | 支持 | 支持
|  | FE 16-35mm F2.8 GM | 支持 | 加上层快装板（增高版）支持 | 支持 | 支持 | 支持 | 支持 | 支持 | 支持 | 支持 | 支持
|  | Vario-Tessar FE 24-70mm F4 ZA OSS | 支持 | 加上层快装板（增高版）支持 | 支持 | 支持 | 支持 | 支持 | 支持 | 支持
|  | FE 24-70 F2.8 GM | 支持 | 加上层快装板（增高版）支持 | 支持 | 支持 | 支持 | 支持 | 支持 | 支持 | 支持 | 支持
|  | Zeiss E 16-70 F4 OSS | 支持 | 支持 | 支持 | 支持 | 支持 | 支持 | 支持 | 支持
|  | E PZ 18–105mm F4 G OSS | 支持 | 支持 | 支持 | 支持 | 支持 | 支持 | 支持 | 支持
|  | E PZ 18–200mm F3.5–6.3 OSS LE | 支持 | 不支持 | 加上层快装板（增高版）支持 | 支持 | 支持 | 支持 | 支持 | 支持
|  | FE 28mm F2 | 支持 | 支持 | 支持 | 支持 | 支持 | 支持
|  | Zeiss FE 35mm F2.8 ZA | 支持 | 不支持 | 支持 | 加上层快装板（增高版）支持 | 支持 | 支持
|  | Sigma 30mm f/1.4 DC DN | 支持 | 支持 | 支持 | 支持 | 支持 | 支持
|  | Sigma 35mm f1.4 DG HSM Art | 支持 | 支持 | 支持 | 支持 | 支持 | 支持
|  | FE 55mm F1.8 | 支持 | 支持 | 支持 | 支持 | 支持 | 支持
|  | FE 50mm F2.8 MACRO | 支持 | 支持 | 支持 | 支持 | 支持 | 支持
|  | FE 4/24-105 G OSS | 支持 | 加上层快装板（增高版）支持 | 支持 | 支持 | 支持 | 支持 | 支持 | 支持 | 支持 | 支持
|  | E 3.5-5.6/PZ 16-50 OSS | 支持 | 不支持 | 支持 | 加上层快装板（增高版）支持 | 支持 | 支持 | 支持 | 支持
|  | FE 24mm F1.4 GM | 支持 | 支持 | 支持 | 支持 | 支持 | 支持
|  | FE 85mm F1.4 GM | 支持 | 加上层快装板（增高版）支持 | 支持 | 支持 | 支持 | 支持
|  | Tamron 28-75mm F2.8 Di III RXD | 支持 | 支持 | 支持 | 支持 | 支持 | 支持 | 支持 | 支持 | 支持 | 支持
|  | Tamron 17-28mm f/2.8 Di III RXD | 支持 | 支持 | 支持 | 支持 | 支持 | 支持 | 支持 | 支持 | 支持 | 支持
|  | Sigma 14-24mm F2.8 DG HSM｜Art | 支持 | 支持 | 支持 | 支持 | 支持 | 支持 | 支持 | 支持 | 支持 | 支持
|  | Sigma 24-70mm F2.8 DG OS HSM｜Art | 支持 | 支持 | 支持 | 支持 | 支持 | 支持 | 支持 | 支持 | 支持 | 支持
|  | FE 20mm F1.8 G | 支持 | 支持 | 支持 | 支持 | 支持 | 支持
|  | FE 35mm F1.8 | 支持 | 支持 | 支持 | 支持 | 支持 | 支持
|  | FE 50mm F1.8 | 支持 | 不支持 | 支持 | 支持 | 支持 | 支持
松下 | GH5S/G9 | LEICA DG SUMMILUX 15mm f/1.7 ASPH | 支持 | 不支持 | 支持 | 支持 | 支持 | 支持
|  | LEICA DG SUMMILUX 25mm f/1.4 ASPH | 支持 | 支持 | 支持 | 支持 | 支持 | 支持
|  | LEICA DG MACRO 45mm f/2.8 OIS | 支持 | 支持 | 支持 | 支持 | 支持 | 支持
|  | LEICA DG Vario-Elmarit 8-18mm f/2.8-4.0 ASPH | 支持 | 支持 | 支持 | 支持 | 支持 | 支持 | 支持 | 支持 | 支持 | 支持
|  | LEICA DG Vario-Elmarit 12-60 f/2.8-4 Power OIS | 支持 | 支持 | 支持 | 支持 | 支持 | 支持 | 支持 | 支持 | 支持 | 支持
|  | LUMIX G X Vario 12-35mm f/2.8 II ASPH POWER OIS | 支持 | 支持 | 支持 | 支持 | 支持 | 支持 | 支持 | 支持 | 支持 | 支持
|  | OLYMPUS 12-40mm F2.8 | 支持 | 支持 | 支持 | 支持 | 支持 | 支持 | 支持 | 支持 | 支持 | 支持
|  | OLYMPUS 25mm 1:1.8 | 支持 | 不支持 | 支持 | 支持 | 支持 | 支持
|  | OLYMPUS 17mm 1:2.8 | 支持 | 不支持 | 支持 | 支持 | 支持 | 支持
|  | OLYMPUS 9-18mm 1:4-5.6 | 支持 | 不支持 | 支持 | 支持 | 支持 | 支持 | 支持 | 支持 | 支持 | 支持
|  | LUMIX G 14-140mm f/4-5.8 OIS | 支持 | 支持 | 支持 | 支持 | 支持 | 支持 | 支持 | 支持 | 支持 | 支持
| GH5 | LEICA DG SUMMILUX 15mm f/1.7 ASPH | 支持 | 不支持 | 支持 | 支持 | 支持 | 支持
|  | LEICA DG SUMMILUX 25mm f/1.4 ASPH | 支持 | 支持 | 支持 | 支持 | 支持 | 支持
|  | LEICA DG MACRO 45mm f/2.8 OIS | 支持 | 支持 | 支持 | 支持 | 支持 | 支持
|  | LEICA DG Vario-Elmarit 8-18mm f/2.8-4.0 ASPH | 支持 | 支持 | 支持 | 支持 | 支持 | 支持 | 支持 | 支持 | 支持 | 支持
|  | LEICA DG Vario-Elmarit 12-60 f/2.8-4 Power OIS | 支持 | 支持 | 支持 | 支持 | 支持 | 支持 | 支持 | 支持 | 支持 | 支持
|  | OLYMPUS 12-40mm F2.8 | 支持 | 支持 | 支持 | 支持 | 支持 | 支持 | 支持 | 支持 | 支持 | 支持
|  | LUMIX G X Vario 12-35mm f/2.8 II ASPH POWER OIS | 支持 | 支持 | 支持 | 支持 | 支持 | 支持 | 支持 | 支持 | 支持 | 支持
|  | OLYMPUS 25mm 1:1.8 | 支持 | 不支持 | 支持 | 支持 | 支持 | 支持
|  | OLYMPUS 17mm 1:2.8 | 支持 | 不支持 | 支持 | 支持 | 支持 | 支持
|  | OLYMPUS 9-18mm 1:4-5.6 | 支持 | 不支持 | 支持 | 支持 | 支持 | 支持 | 支持 | 支持 | 支持 | 支持
|  | LUMIX G 14-140mm f/4-5.8 OIS | 支持 | 支持 | 支持 | 支持 | 支持 | 支持 | 支持 | 支持 | 支持 | 支持
| G95 | LEICA DG SUMMILUX 15mm f/1.7 ASPH | 支持 | 不支持 | 支持 | 支持 | 支持 | 支持
|  | LEICA DG SUMMILUX 25mm f/1.4 ASPH | 支持 | 不支持 | 支持 | 支持 | 支持 | 支持
|  | LEICA DG MACRO 45mm f/2.8 OIS | 支持 | 支持 | 支持 | 支持 | 支持 | 支持
|  | LEICA DG Vario-Elmarit 8-18mm f/2.8-4.0 ASPH | 支持 | 支持 | 支持 | 支持 | 支持 | 支持 | 支持 | 支持 | 支持 | 支持
|  | LEICA DG Vario-Elmarit 12-60 f/2.8-4 Power OIS | 支持 | 支持 | 支持 | 支持 | 支持 | 支持 | 支持 | 支持 | 支持 | 支持
|  | LUMIX G X Vario 12-35mm f/2.8 II ASPH POWER OIS | 支持 | 支持 | 支持 | 支持 | 支持 | 支持 | 支持 | 支持 | 支持 | 支持
|  | LUMIX G 14-140mm f/4-5.8 OIS | 支持 | 支持 | 支持 | 支持 | 支持 | 支持 | 支持 | 支持 | 支持 | 支持
| GH4/GH3 | LEICA DG SUMMILUX 15mm f/1.7 ASPH | 支持 | 不支持 | 支持 | 支持 | 支持 | 支持
|  | LEICA DG SUMMILUX 25mm f/1.4 ASPH | 支持 | 支持 | 支持 | 支持 | 支持 | 支持
|  | LEICA DG MACRO 45mm f/2.8 OIS | 支持 | 支持 | 支持 | 支持 | 支持 | 支持
|  | LEICA DG Vario-Elmarit 8-18mm f/2.8-4.0 ASPH | 支持 | 支持 | 支持 | 支持 | 支持 | 支持 | 支持 | 支持 | 支持 | 支持
|  | LEICA DG Vario-Elmarit 12-60 f/2.8-4 Power OIS | 支持 | 支持 | 支持 | 支持 | 支持 | 支持 | 支持 | 支持 | 支持 | 支持
|  | OLYMPUS 12-40mm F2.8 | 支持 | 支持 | 支持 | 支持 | 支持 | 支持 | 支持 | 支持 | 支持 | 支持
|  | LUMIX G X Vario 12-35mm f/2.8 II ASPH POWER OIS | 支持 | 支持 | 支持 | 支持 | 支持 | 支持 | 支持 | 支持 | 支持 | 支持
|  | OLYMPUS 25mm 1:1.8 | 支持 | 不支持 | 支持 | 支持 | 支持 | 支持
|  | OLYMPUS 17mm 1:2.8 | 支持 | 不支持 | 支持 | 支持 | 支持 | 支持
|  | OLYMPUS 9-18mm 1:4-5.6 | 支持 | 不支持 | 支持 | 支持 | 支持 | 支持 | 支持 | 支持 | 支持 | 支持
|  | LUMIX G 14-140mm f/4-5.8 OIS | 支持 | 支持 | 支持 | 支持 | 支持 | 支持 | 支持 | 支持 | 支持 | 支持
| S1 | LUMIX S S-R24105GK | 支持 | 支持 | 支持 | 支持 | 支持 | 支持 | 支持 | 支持 | 支持 | 支持
|  | LUMIX S S-X50GK | 支持 | 支持 | 支持 | 支持 | 支持 | 支持
|  | LUMIX S S-E24-70mm | 支持 | 支持 | 支持 | 支持 | 支持 | 支持 | 支持 | 支持 | 支持 | 支持
|  | SIGMA Art 35mm F1.2 DN 松下L卡口 | 支持 | 支持 | 支持 | 支持 | 支持 | 支持
|  | LUMIX S 20-60mm | 支持 | 支持 | 支持 | 支持 | 支持 | 支持 | 支持 | 支持 | 支持 | 支持
|  | SIGMA Art 45mm F2.8 DG HSM | 支持 | 支持 | 支持 | 支持 | 支持 | 支持
| S1H | LUMIX S S-R24105GK | 支持 | 支持 | 支持 | 支持 | 支持 | 支持 | 支持 | 支持 | 支持 | 支持
|  | LUMIX S S-X50GK | 支持 | 支持 | 支持 | 支持 | 支持 | 支持
|  | LUMIX S S-E24-70mm | 支持 | 支持 | 支持 | 支持 | 支持 | 支持 | 支持 | 支持 | 支持 | 支持
|  | SIGMA Art 35mm F1.2 DN 松下L卡口 | 支持 | 支持 | 支持 | 支持 | 支持 | 支持
|  | LUMIX S 20-60mm | 支持 | 支持 | 支持 | 支持 | 支持 | 支持 | 支持 | 支持 | 支持 | 支持
|  | SIGMA Art 45mm F2.8 DG HSM | 支持 | 支持 | 支持 | 支持 | 支持 | 支持
尼康 | Z6/Z7/Z5/Z6II/Z7II | NIKKOR Z DX 16-50mm f/3.5-6.3 VR | 支持 | 支持 | 支持 | 支持 | 支持 | 支持 | 支持 | 支持 | 支持 | 支持
|  | NIKKOR Z 35mm f/1.8 | 支持 | 支持 | 支持 | 支持 | 支持 | 支持
|  | NIKKOR Z 50mm f/1.8 S | 支持 | 支持 | 支持 | 支持 | 支持 | 支持
|  | NIKKOR Z 85mm f/1.8 S | 支持 | 支持 | 支持 | 支持 | 支持 | 支持
|  | NIKKOR Z 24mm f/1.8 S | 支持 | 支持 | 支持 | 支持 | 支持 | 支持
|  | NIKKOR Z 24-70mm f/4 S | 支持 | 支持 | 支持 | 支持 | 支持 | 支持 | 支持 | 支持 | 支持 | 支持
|  | NIKKOR Z 24-70mm f/2.8 S | 支持 | 支持 | 支持 | 支持 | 支持 | 支持 | 支持 | 支持 | 支持 | 支持
| Z50 | NIKKOR Z DX 16-50mm f/3.5-6.3 VR | 支持 | 支持 | 支持 | 支持 | 支持 | 支持 | 支持 | 支持 | 支持 | 支持
|  | NIKKOR Z 50mm f/1.8 S | 支持 | 支持 | 支持 | 支持 | 支持 | 支持
|  | NIKKOR Z 85mm f/1.8 S | 支持 | 支持 | 支持 | 支持 | 支持 | 支持
|  | NIKKOR Z 24mm f/1.8 S | 支持 | 支持 | 支持 | 支持 | 支持 | 支持
|  | NIKKOR Z 24-70mm f/4 S | 支持 | 支持 | 支持 | 支持 | 支持 | 支持 | 支持 | 支持 | 支持 | 支持
|  | NIKKOR Z 24-70mm f/2.8 S | 支持 | 支持 | 支持 | 支持 | 支持 | 支持 | 支持 | 支持 | 支持 | 支持
|  | NIKKOR Z 14-30mm f/4 S | 支持 | 支持 | 支持 | 支持 | 支持 | 支持 | 支持 | 支持 | 支持 | 支持
| D850 | AF-S NIKKOR 14-24mm f/2.8G ED | 支持 | 支持 | 支持 | 支持 | 支持 | 支持 | 支持 | 支持 | 支持 | 支持
|  | AF-S NIKKOR 16-35mm f/4G ED VR | 支持 | 支持 | 支持 | 支持 | 支持 | 支持 | 支持 | 支持 | 支持 | 支持
|  | AF-S NIKKOR 18-35mm f/3.5-4.5G ED | 支持 | 支持 | 支持 | 支持 | 支持 | 支持 | 支持 | 支持 | 支持 | 支持
|  | AF-S NIKKOR 24-70mm f/2.8E ED VR | 支持 | 支持 | 支持 | 支持 | 支持 | 支持 | 支持 | 支持 | 支持 | 支持
|  | AF-S NIKKOR 24-120mm f/4G ED VR | 支持 | 支持 | 支持 | 支持 | 支持 | 支持 | 支持 | 支持 | 支持 | 支持
|  | AF-S NIKKOR 20mm f/1.8G ED | 支持 | 支持 | 支持 | 支持 | 支持 | 支持
|  | AF-S NIKKOR 24mm f/1.4G ED | 支持 | 支持 | 支持 | 支持 | 支持 | 支持
|  | AF-S NIKKOR 24mm f/1.8G ED | 支持 | 支持 | 支持 | 支持 | 支持 | 支持
|  | AF-S NIKKOR 85mm f/1.4G | 支持 | 支持 | 支持 | 支持 | 支持 | 支持
| D780/D500 | AF-S NIKKOR 14-24mm f/2.8G ED | 支持 | 支持 | 支持 | 支持 | 支持 | 支持 | 支持 | 支持 | 支持 | 支持
|  | AF-S NIKKOR 16-35mm f/4G ED VR | 支持 | 支持 | 支持 | 支持 | 支持 | 支持 | 支持 | 支持 | 支持 | 支持
|  | AF-S NIKKOR 18-35mm f/3.5-4.5G ED | 支持 | 支持 | 支持 | 支持 | 支持 | 支持 | 支持 | 支持 | 支持 | 支持
|  | AF-S NIKKOR 24-70mm f/2.8E ED VR | 支持 | 支持 | 支持 | 支持 | 支持 | 支持
|  | AF-S NIKKOR 24-85mm f/3.5-4.5G ED VR | 支持 | 支持 | 支持 | 支持 | 支持 | 支持 | 支持 | 支持 | 支持 | 支持
|  | AF-S NIKKOR 24-120mm f/4G ED VR | 支持 | 支持 | 支持 | 支持 | 支持 | 支持 | 支持 | 支持 | 支持 | 支持
|  | AF-S NIKKOR 20mm f/1.8G ED | 支持 | 支持 | 支持 | 支持 | 支持 | 支持
|  | AF-S NIKKOR 24mm f/1.4G ED | 支持 | 支持 | 支持 | 支持 | 支持 | 支持
|  | AF-S NIKKOR 24mm f/1.8G ED | 支持 | 支持 | 支持 | 支持 | 支持 | 支持
|  | AF-S NIKKOR 85mm f/1.4G | 支持 | 支持 | 支持 | 支持 | 支持 | 支持
| D6/D5 | AF-S NIKKOR 14-24mm f/2.8G ED | 支持 | 支持 | 支持 | 支持 | 支持 | 支持 | 支持 | 支持 | 支持 | 支持
|  | AF-S NIKKOR 16-35mm f/4G ED VR | 支持 | 支持 | 支持 | 支持 | 支持 | 支持 | 支持 | 支持 | 支持 | 支持
|  | AF-S NIKKOR 18-35mm f/3.5-4.5G ED | 支持 | 支持 | 支持 | 支持 | 支持 | 支持 | 支持 | 支持 | 支持 | 支持
|  | AF-S NIKKOR 24-70mm f/2.8E ED VR | 支持 | 支持第三方 | 支持 | 支持 | 支持 | 支持 | 支持 | 支持 | 支持 | 支持
|  | AF-S NIKKOR 24-85mm f/3.5-4.5G ED VR | 支持 | 支持 | 支持 | 支持 | 支持 | 支持 | 支持 | 支持 | 支持 | 支持
|  | AF-S NIKKOR 24-120mm f/4G ED VR | 支持 | 支持第三方 | 支持 | 支持 | 支持 | 支持 | 支持 | 支持 | 支持 | 支持
|  | AF-S NIKKOR 20mm f/1.8G ED | 支持 | 支持 | 支持 | 支持 | 支持 | 支持
|  | AF-S NIKKOR 24mm f/1.4G ED | 支持 | 支持第三方 | 支持 | 支持 | 支持 | 支持
|  | AF-S NIKKOR 24mm f/1.8G ED | 支持 | 支持 | 支持 | 支持 | 支持 | 支持
|  | AF-S NIKKOR 85mm f/1.4G | 支持 | 支持 | 支持 | 支持 | 支持 | 支持
| EOS R/EOS R5/EOS R6 | RF 50mm F1.2L USM | 支持 | 支持 | 支持 | 支持 | 支持 | 支持
|  | RF24-70mm F2.8 L IS USM | 支持 | 支持 | 支持 | 支持 | 支持 | 支持 | 支持 | 支持 | 支持 | 支持
|  | RF 28-70mm F2L USM | 支持 | 支持 | 支持 | 支持 | 支持 | 支持 | 支持 | 支持 | 支持 | 支持
| EOS RP | RF 35mm F1.8 MACRO IS STM | 支持 | 支持 | 支持 | 支持 | 支持 | 支持
|  | RF 50mm F1.2L USM | 支持 | 支持 | 支持 | 支持 | 支持 | 支持
|  | RF 24-70mm F2.8 L IS USM | 支持 | 支持 | 支持 | 支持 | 支持 | 支持 | 支持 | 支持 | 支持 | 支持
|  | RF 28-70mm F2L USM | 支持 | 支持 | 支持 | 支持 | 支持 | 支持 | 支持 | 支持 | 支持 | 支持
|  | RF 24-105mm F4L IS USM | 支持 | 支持 | 支持 | 支持 | 支持 | 支持 | 支持 | 支持 | 支持 | 支持
| EOS 5D Mark III/5D Mark IV/5DS R | EF 24mm f/2.8 IS USM | 支持 | 支持 | 支持 | 支持 | 支持 | 支持
|  | EF 28mm f/2.8 | 支持 | 支持 | 支持 | 支持 | 支持 | 支持
|  | EF 8-15mm f/4L USM | 支持 | 支持 | 支持 | 支持 | 支持 | 支持 | 支持 | 支持 | 支持 | 支持
|  | EF 11-24mm f/4L USM | 支持 | 支持 | 支持 | 支持 | 支持 | 支持 | 支持 | 支持 | 支持 | 支持
|  | EF 16-35mm f/2.8L III USM | 支持 | 支持 | 支持 | 支持 | 支持 | 支持 | 支持 | 支持 | 支持 | 支持
|  | EF 24-70mm f/2.8L II USM | 支持 | 支持 | 支持 | 支持 | 支持 | 支持 | 支持 | 支持 | 支持 | 支持
|  | EF 24-70mm f/4L IS USM | 支持 | 支持 | 支持 | 支持 | 支持 | 支持 | 支持 | 支持 | 支持 | 支持
|  | EF 24-105mm f/4L IS II USM | 支持 | 支持 | 支持 | 支持 | 支持 | 支持 | 支持 | 支持 | 支持 | 支持
|  | EF 35mm f/1.4L II USM | 支持 | 支持 | 支持 | 支持 | 支持 | 支持
|  | EF 85mm f/1.4L IS USM | 支持 | 支持 | 支持 | 支持 | 支持 | 支持
|  | EF 85mm f/1.8 USM | 支持 | 支持 | 支持 | 支持 | 支持 | 支持
| 6D Mark II/90D | EF 8-15mm f/4L USM | 支持 | 支持 | 支持 | 支持 | 支持 | 支持 | 支持 | 支持 | 支持 | 支持
|  | EF 11-24mm f/4L USM | 支持 | 支持 | 支持 | 支持 | 支持 | 支持 | 支持 | 支持 | 支持 | 支持
|  | EF 16-35mm f/2.8L III USM | 支持 | 支持 | 支持 | 支持 | 支持 | 支持 | 支持 | 支持 | 支持 | 支持
|  | EF 16-35mm f/4L IS USM | 支持 | 支持 | 支持 | 支持 | 支持 | 支持 | 支持 | 支持 | 支持 | 支持
|  | EF 24-70mm f/2.8L II USM | 支持 | 支持 | 支持 | 支持 | 支持 | 支持 | 支持 | 支持 | 支持 | 支持
|  | EF 24-70mm f/4L IS USM | 支持 | 支持 | 支持 | 支持 | 支持 | 支持 | 支持 | 支持 | 支持 | 支持
|  | EF 24-105mm f/4L IS II USM | 支持 | 支持 | 支持 | 支持 | 支持 | 支持 | 支持 | 支持 | 支持 | 支持
|  | EF 35mm f/1.4L II USM | 支持 | 支持 | 支持 | 支持 | 支持 | 支持
|  | EF 85mm f/1.4L IS USM | 支持 | 支持 | 支持 | 支持 | 支持 | 支持
|  | EF 85mm f/1.8 USM | 支持 | 支持 | 支持 | 支持 | 支持 | 支持
| 80D/6D | EF 8-15mm f/4L USM | 支持 | 支持 | 支持 | 支持 | 支持 | 支持 | 支持 | 支持 | 支持 | 支持
|  | EF 11-24mm f/4L USM | 支持 | 支持 | 支持 | 支持 | 支持 | 支持 | 支持 | 支持 | 支持 | 支持
|  | EF 16-35mm f/2.8L III USM | 支持 | 支持 | 支持 | 支持 | 支持 | 支持 | 支持 | 支持 | 支持 | 支持
|  | EF 16-35mm f/4L IS USM | 支持 | 支持 | 支持 | 支持 | 支持 | 支持 | 支持 | 支持 | 支持 | 支持
|  | EF 24-70mm f/2.8L II USM | 支持 | 支持 | 支持 | 支持 | 支持 | 支持 | 支持 | 支持 | 支持 | 支持
|  | EF 24-70mm f/4L IS USM | 支持 | 支持 | 支持 | 支持 | 支持 | 支持 | 支持 | 支持 | 支持 | 支持
|  | EF 24-105mm f/4L IS II USM | 支持 | 支持 | 支持 | 支持 | 支持 | 支持 | 支持 | 支持 | 支持 | 支持
|  | EF 35mm f/1.4L II USM | 支持 | 支持 | 支持 | 支持 | 支持 | 支持
|  | EF 85mm f/1.4L IS USM | 支持 | 支持 | 支持 | 支持 | 支持 | 支持
|  | EF 85mm f/1.8 USM | 支持 | 支持 | 支持 | 支持 | 支持 | 支持
| EOS-1DX Mark II/1DX Mark III/EOS-1D X | EF 8-15mm f/4L USM | 支持 | 支持第三方 | 支持 | 支持 | 不支持 | 不支持 | 支持 | 支持 | 不支持 | 不支持
|  | EF 11-24mm f/4L USM | 支持 | 支持第三方 | 支持 | 支持 | 不支持 | 不支持 | 支持 | 支持 | 不支持 | 不支持
|  | EF 16-35mm f/2.8L III USM | 支持 | 支持第三方 | 支持 | 支持 | 不支持 | 不支持 | 支持 | 支持 | 不支持 | 不支持
|  | EF 16-35mm f/4L IS USM | 支持 | 支持第三方 | 支持 | 支持 | 不支持 | 不支持 | 支持 | 支持 | 不支持 | 不支持
|  | EF 24-70mm f/2.8L II USM | 支持 | 支持第三方 | 支持 | 支持 | 不支持 | 不支持 | 支持 | 支持 | 不支持 | 不支持
|  | EF 24-70mm f/4L IS USM | 支持 | 支持第三方 | 支持 | 支持 | 不支持 | 不支持 | 支持 | 支持 | 不支持 | 不支持
|  | EF 24-105mm f/4L IS II USM | 支持 | 支持第三方 | 支持 | 支持 | 不支持 | 不支持 | 支持 | 支持 | 不支持 | 不支持
|  | EF 35mm f/1.4L II USM | 支持 | 支持第三方 | 支持 | 支持 | 不支持 | 不支持
|  | EF 85mm f/1.4L IS USM | 支持 | 支持第三方 | 支持 | 支持 | 不支持 | 不支持
|  | EF 85mm f/1.8 USM | 支持 | 支持第三方 | 支持 | 支持 | 不支持 | 不支持
| EOS 77D | EF 8-15mm f/4L USM | 支持 | 不支持 | 支持 | 支持 | 支持 | 支持 | 支持 | 支持 | 支持 | 支持
|  | EF 11-24mm f/4L USM | 支持 | 支持 | 支持 | 支持 | 支持 | 支持 | 支持 | 支持 | 支持 | 支持
|  | EF 16-35mm f/2.8L III USM | 支持 | 支持 | 支持 | 支持 | 支持 | 支持 | 支持 | 支持 | 支持 | 支持
|  | EF 16-35mm f/4L IS USM | 支持 | 支持 | 支持 | 支持 | 支持 | 支持 | 支持 | 支持 | 支持 | 支持
|  | EF 24-70mm f/2.8L II USM | 支持 | 支持 | 支持 | 支持 | 支持 | 支持 | 支持 | 支持 | 支持 | 支持
|  | EF 24-70mm f/4L IS USM | 支持 | 支持 | 支持 | 支持 | 支持 | 支持 | 支持 | 支持 | 支持 | 支持
|  | EF 24-105mm f/4L IS II USM | 支持 | 支持 | 支持 | 支持 | 支持 | 支持 | 支持 | 支持 | 支持 | 支持
|  | EF 35mm f/1.4L II USM | 支持 | 支持 | 支持 | 支持 | 支持 | 支持
|  | EF 85mm f/1.4L IS USM | 支持 | 支持 | 支持 | 支持 | 支持 | 支持
|  | EF 85mm f/1.8 USM | 支持 | 支持 | 支持 | 支持 | 支持 | 支持
富士 | X-T3/X-T2 | XF 16mm 1:1.4 R WR | 支持 | 支持 | 支持 | 支持 | 支持 | 支持
|  | XF 23mm 1:1.4 R | 支持 | 支持 | 支持 | 支持 | 支持 | 支持
|  | XF 10-24mm f/4.0 R OIS | 支持 | 支持 | 支持 | 支持 | 支持 | 支持 | 支持 | 支持 | 支持 | 支持
|  | XF 16-55mm 1：2.8 R LM WR | 支持 | 支持 | 支持 | 支持 | 支持 | 支持 | 支持 | 支持 | 支持 | 支持
|  | XF 18-55mm 1:2.8-4 R OIS | 支持 | 支持 | 支持 | 支持 | 支持 | 支持 | 支持 | 支持 | 支持 | 支持
|  | XF 18-135mm f/3.5-5.6 R LM OIS WR | 支持 | 支持 | 支持 | 支持 | 支持 | 支持 | 支持 | 支持 | 支持 | 支持
| X-T4 | XF 16mm 1:1.4 R WR | 支持 | 支持 | 支持 | 支持 | 支持 | 支持
|  | XF 23mm 1:1.4 R | 支持 | 支持 | 支持 | 支持 | 支持 | 支持
|  | XF 10-24mm f/4.0 R OIS | 支持 | 支持 | 支持 | 支持 | 支持 | 支持 | 支持 | 支持 | 支持 | 支持
|  | XF 16-55mm 1：2.8 R LM WR | 支持 | 支持 | 支持 | 支持 | 支持 | 支持 | 支持 | 支持 | 支持 | 支持
|  | XF 18-55mm 1:2.8-4 R OIS | 支持 | 支持 | 支持 | 支持 | 支持 | 支持 | 支持 | 支持 | 支持 | 支持
|  | XF 18-135mm f/3.5-5.6 R LM OIS WR | 支持 | 支持 | 支持 | 支持 | 支持 | 支持 | 支持 | 支持 | 支持 | 支持
| X-H1 | XF 16mm 1:1.4 R WR | 支持 | 支持 | 支持 | 支持 | 支持 | 支持
|  | XF 23mm 1:1.4 R | 支持 | 支持 | 支持 | 支持 | 支持 | 支持
|  | XF 10-24mm f/4.0 R OIS | 支持 | 支持 | 支持 | 支持 | 支持 | 支持 | 支持 | 支持 | 支持 | 支持
|  | XF 16-55mm 1：2.8 R LM WR | 支持 | 支持 | 支持 | 支持 | 支持 | 支持 | 支持 | 支持 | 支持 | 支持
|  | XF 18-55mm 1:2.8-4 R OIS | 支持 | 支持 | 支持 | 支持 | 支持 | 支持 | 支持 | 支持 | 支持 | 支持
|  | XF 18-135mm f/3.5-5.6 R LM OIS WR | 支持 | 支持 | 支持 | 支持 | 支持 | 支持 | 支持 | 支持 | 支持 | 支持
| X-T30/X-T20/X-E3 | XF 16mm 1:1.4 R WR | 支持 | 支持 | 支持 | 支持 | 支持 | 支持
|  | XF 23mm 1:1.4 R | 支持 | 支持 | 支持 | 支持 | 支持 | 支持
|  | XF 10-24mm f/4.0 R OIS | 支持 | 支持 | 支持 | 支持 | 支持 | 支持 | 支持 | 支持 | 支持 | 支持
|  | XF 16-55mm 1：2.8 R LM WR | 支持 | 支持 | 支持 | 支持 | 支持 | 支持 | 支持 | 支持 | 支持 | 支持
|  | XF 18-55mm 1:2.8-4 R OIS | 支持 | 支持 | 支持 | 支持 | 支持 | 支持 | 支持 | 支持 | 支持 | 支持
|  | XF 18-135mm f/3.5-5.6 R LM OIS WR | 支持 | 支持 | 支持 | 支持 | 支持 | 支持 | 支持 | 支持 | 支持 | 支持
Blackmagic Design | BMPCC 4K | LEICA DG SUMMILUX 15mm f/1.7 ASPH | 支持 | 不支持 | 支持 | 支持 | 支持 | 支持
|  | LEICA DG SUMMILUX 25mm f/1.4 ASPH | 支持 | 不支持 | 支持 | 支持 | 支持 | 支持
|  | LEICA DG MACRO 45mm f/2.8 OIS | 支持 | 支持 | 支持 | 支持 | 支持 | 支持
|  | LEICA DG Vario-Elmarit 8-18mm f/2.8-4.0 ASPH | 支持 | 不支持 | 支持 | 支持 | 支持 | 支持 | 支持 | 支持 | 支持 | 支持
|  | LEICA DG Vario-Elmarit 12-60 f/2.8-4 Power OIS | 支持 | 不支持 | 支持 | 支持 | 支持 | 支持 | 支持 | 支持 | 支持 | 支持
|  | OLYMPUS 12-40mm F2.8 | 支持 | 支持 | 支持 | 支持 | 支持 | 支持 | 支持 | 支持 | 支持 | 支持
|  | LUMIX G X Vario 12-35mm f/2.8 II ASPH POWER OIS | 支持 | 不支持 | 支持 | 支持 | 支持 | 支持 | 支持 | 支持 | 支持 | 支持
|  | LUMIX G 14-140mm f/4-5.8 OIS | 支持 | 支持 | 支持 | 支持 | 支持 | 支持 | 支持 | 支持 | 支持 | 支持
| BMPCC 6K | EF 8-15mm f/4L USM | 支持 | 支持 | 支持 | 支持 | 支持 | 支持 | 支持 | 支持 | 支持 | 支持
|  | EF 11-24mm f/4L USM | 支持 | 不支持 | 支持 | 支持 | 支持 | 支持 | 支持 | 支持 | 支持 | 支持
|  | EF 16-35mm f/2.8L III USM | 支持 | 支持 | 支持 | 支持 | 支持 | 支持 | 支持 | 支持 | 支持 | 支持
|  | EF 16-35mm f/4L IS USM | 支持 | 支持 | 支持 | 支持 | 支持 | 支持 | 支持 | 支持 | 支持 | 支持
|  | EF 24-70mm f/2.8L II USM | 支持 | 支持 | 支持 | 支持 | 支持 | 支持 | 支持 | 支持 | 支持 | 支持
|  | EF 24-70mm f/4L IS USM | 支持 | 支持 | 支持 | 支持 | 支持 | 支持 | 支持 | 支持 | 支持 | 支持
|  | EF 24-105mm f/4L IS II USM | 支持 | 支持 | 支持 | 支持 | 支持 | 支持 | 支持 | 支持 | 支持 | 支持
|  | EF 35mm f/1.4L II USM | 支持 | 支持 | 支持 | 支持 | 支持 | 支持
|  | EF 85mm f/1.4L IS USM | 支持 | 支持 | 支持 | 支持 | 支持 | 支持
|  | EF 85mm f/1.8 USM | 支持 | 支持 | 支持 | 支持 | 支持 | 支持
Z CAM | Z CAM E2 | LEICA DG SUMMILUX 15mm f/1.7 ASPH | 支持 | 不支持 | 支持 | 支持 | 支持 | 支持
|  | LEICA DG SUMMILUX 25mm f/1.4 ASPH | 支持 | 支持 | 支持 | 支持 | 支持 | 支持
|  | LEICA DG MACRO 45mm f/2.8 OIS | 支持 | 支持 | 支持 | 支持 | 支持 | 支持
|  | LEICA DG Vario-Elmarit 8-18mm f/2.8-4.0 ASPH | 支持 | 支持 | 支持 | 支持 | 支持 | 支持 | 支持 | 支持 | 支持 | 支持
|  | LEICA DG Vario-Elmarit 12-60 f/2.8-4 Power OIS | 支持 | 支持 | 支持 | 支持 | 支持 | 支持 | 支持 | 支持 | 支持 | 支持
|  | LUMIX G X Vario 12-35mm f/2.8 II ASPH POWER OIS | 支持 | 支持 | 支持 | 支持 | 支持 | 支持 | 支持 | 支持 | 支持 | 支持
|  | OLYMPUS 25mm 1:1.8 | 支持 | 不支持 | 支持 | 支持 | 支持 | 支持
|  | OLYMPUS 17mm 1:2.8 | 支持 | 不支持 | 支持 | 支持 | 支持 | 支持
|  | OLYMPUS 9-18mm 1:4-5.6 | 支持 | 不支持 | 支持 | 支持 | 支持 | 支持 | 支持 | 支持 | 支持 | 支持
|  | LUMIX G 14-140mm f/4-5.8 OIS | 支持 | 支持 | 支持 | 支持 | 支持 | 支持 | 支持 | 支持 | 支持 | 支持
奥林巴斯 | OM-D E-M1 II | LEICA DG SUMMILUX 15mm f/1.7 ASPH | 支持 | 支持 | 支持 | 支持 | 支持 | 支持
|  | LEICA DG SUMMILUX 25mm f/1.4 ASPH | 支持 | 支持 | 支持 | 支持 | 支持 | 支持
|  | LEICA DG MACRO 45mm f/2.8 OIS | 支持 | 支持 | 支持 | 支持 | 支持 | 支持
|  | LEICA DG Vario-Elmarit 8-18mm f/2.8-4.0 ASPH | 支持 | 支持 | 支持 | 支持 | 支持 | 支持 | 支持 | 支持 | 支持 | 支持
|  | OLYMPUS 12-40mm F2.8 | 支持 | 支持 | 支持 | 支持 | 支持 | 支持 | 支持 | 支持 | 支持 | 支持
|  | LEICA DG Vario-Elmarit 12-60 f/2.8-4 Power OIS | 支持 | 支持 | 支持 | 支持 | 支持 | 支持 | 支持 | 支持 | 支持 | 支持
|  | LUMIX G X Vario 12-35mm f/2.8 II ASPH POWER OIS | 支持 | 支持 | 支持 | 支持 | 支持 | 支持 | 支持 | 支持 | 支持 | 支持
|  | OLYMPUS 25mm 1:1.8 | 支持 | 不支持 | 支持 | 支持 | 支持 | 支持
|  | OLYMPUS 17mm 1:2.8 | 支持 | 支持 | 支持 | 支持 | 支持 | 支持
|  | OLYMPUS 9-18mm 1:4-5.6 | 支持 | 不支持 | 支持 | 支持 | 支持 | 支持 | 支持 | 支持 | 支持 | 支持
|  | LUMIX G 14-140mm f/4-5.8 OIS | 支持 | 支持 | 支持 | 支持 | 支持 | 支持 | 支持 | 支持 | 支持 | 支持

## Lens Compatibility List EN
Lens Compatibility List
|  | Adaptation status |  |  | Mechanical adjustment of four combined installations（Short End） |  |  |  | Mechanical adjustment of four combined installations（Long End）
Brand | Model | Lens | Flashlight mode(with camera only) | Support Lens-Fastening Strap | Camera | Image transmission + Camera | Focus motor + Camera | Image transmission + Camera + Focus motor | Camera | Image transmission + Camera | Focus motor + Camera | Image transmission + Camera + Focus motor
Sony | A9/A9 Ⅱ | E 10–18mm F4 OSS | YES | YES | YES | YES | YES | YES | YES | YES | YES | YES
|  | FE 12-24mm F4 G | YES | YES | YES | YES | YES | YES
|  | FE 16-35mm F2.8 GM | YES | YES | YES | YES | YES | YES | YES | YES | YES | YES
|  | Vario-Tessar FE 24-70mm F4 ZA OSS | YES | YES | YES | YES | YES | YES | YES | YES | YES | YES
|  | FE 24-70 F2.8 GM | YES | YES | YES | YES | YES | YES | YES | YES | YES | YES
|  | Zeiss E 16-70 F4 OSS | YES | YES | YES | YES | YES | YES | YES | YES | YES | YES
|  | E PZ 18–105mm F4 G OSS | YES | YES | YES | YES | YES | YES | YES | YES | YES | YES
|  | E PZ 18–200mm F3.5–6.3 OSS LE | YES | NO | Camera Riser Required | Camera Riser Required | Camera Riser Required | Camera Riser Required | YES | YES | YES | YES
|  | FE 28mm F2 | YES | YES | YES | YES | YES | YES
|  | Zeiss FE 35mm F2.8 ZA | YES | NO | YES | YES | YES | YES
|  | Sigma 30mm f/1.4 DC DN | YES | YES | YES | YES | YES | YES
|  | Sigma 35mm f1.4 DG HSM Art | YES | YES | YES | YES | YES | YES
|  | FE 55mm F1.8 | YES | YES | YES | YES | YES | YES
|  | FE 50mm F2.8 MACRO | YES | YES | YES | YES | YES | YES
|  | FE 4/24-105 G OSS | YES | YES | YES | YES | YES | YES | YES | YES | YES | YES
|  | E 3.5-5.6/PZ 16-50 OSS | YES | NO | YES | YES | YES | YES | YES | YES | YES | YES
|  | FE 24mm F1.4 GM | YES | YES | YES | YES | YES | YES
|  | FE 85mm F1.4 GM | YES | YES | YES | YES | YES | YES
|  | Tamron 28-75mm F2.8 Di III RXD | YES | YES | YES | YES | YES | YES | YES | YES | YES | YES
|  | Tamron 17-28mm f/2.8 Di III RXD | YES | YES | YES | YES | YES | YES | YES | YES | YES | YES
|  | Sigma 14-24mm F2.8 DG HSM｜Art | YES | Camera Riser Required | YES | YES | YES | YES | YES | YES | YES | YES
|  | Sigma 24-70mm F2.8 DG OS HSM｜Art | YES | YES | YES | YES | YES | YES | YES | YES | YES | YES
|  | FE 20mm F1.8 G | YES | YES | YES | YES | YES | YES
|  | FE 35mm F1.8 | YES | YES | YES | YES | YES | YES
|  | FE 50mm F1.8 | YES | NO | YES | YES | YES | YES
|  | SIRUI E 50mm F1.8 1.33X | YES | YES | YES | YES | YES | YES
|  | SIRUI E 35mm F1.8 1.33X | YES | YES | YES | YES | YES | YES
| A7M III/A7S III/A7R IV/A7R III/A7R II/A7S II/A7M II | E 10–18mm F4 OSS | YES | NO | YES | YES | YES | YES | YES | YES
|  | FE 12-24mm F4 G | YES | YES | YES | YES | YES | YES | YES | YES
|  | FE 16-35mm F2.8 GM | YES | YES | YES | YES | YES | YES | YES | YES
|  | Vario-Tessar FE 24-70mm F4 ZA OSS | YES | YES | YES | YES | YES | YES | YES | YES
|  | FE 24-70 F2.8 GM | YES | YES | YES | YES | YES | YES | YES | YES
|  | Zeiss E 16-70 F4 OSS | YES | YES | YES | YES | YES | YES | YES | YES
|  | E PZ 18–105mm F4 G OSS | YES | YES | YES | YES | YES | YES | YES | YES
|  | E PZ 18–200mm F3.5–6.3 OSS LE | YES | NO | YES | YES | YES | YES | YES | YES
|  | FE 28mm F2 | YES | YES | YES | YES | YES | YES
|  | Zeiss FE 35mm F2.8 ZA | YES | NO | YES | YES | YES | YES
|  | Sigma 30mm f/1.4 DC DN | YES | YES | YES | YES | YES | YES
|  | Sigma 35mm f1.4 DG HSM Art | YES | YES | YES | YES | YES | YES
|  | FE 55mm F1.8 | YES | YES | YES | YES | YES | YES | YES | YES
|  | FE 50mm F2.8 MACRO | YES | YES | YES | YES | YES | YES | YES | YES
|  | FE 4/24-105 G OSS | YES | YES | YES | YES | YES | YES | YES | YES
|  | E 3.5-5.6/PZ 16-50 OSS | YES | NO | YES | YES | YES | YES | YES | YES
|  | FE 24mm F1.4 GM | YES | YES | YES | YES | YES | YES
|  | FE 85mm F1.4 GM | YES | YES | YES | YES | YES | YES
|  | Tamron 28-75mm F2.8 Di III RXD | YES | YES | YES | YES | YES | YES | YES | YES | YES | YES
|  | Tamron 17-28mm f/2.8 Di III RXD | YES | YES | YES | YES | YES | YES | YES | YES
|  | Sigma 14-24mm F2.8 DG HSM｜Art | YES | YES | YES | YES | YES | YES | YES | YES
|  | Sigma 24-70mm F2.8 DG OS HSM｜Art | YES | YES | YES | YES | YES | YES | YES | YES | YES | YES
|  | FE 20mm F1.8 G | YES | YES | YES | YES | YES | YES
|  | FE 35mm F1.8 | YES | YES | YES | YES | YES | YES
|  | FE 50mm F1.8 | YES | NO | YES | YES | YES | YES
|  | SIRUI E 50mm F1.8 1.33X | YES | YES | YES | YES | YES | YES
|  | SIRUI E 35mm F1.8 1.33X | YES | YES | YES | YES | YES | YES
| A7S | E 10–18mm F4 OSS | YES | YES | YES | YES | YES | YES | YES | YES
|  | FE 12-24mm F4 G | YES | Camera Riser Required | YES | YES | YES | YES | YES | YES
|  | FE 16-35mm F2.8 GM | YES | Camera Riser Required | YES | YES | YES | YES | YES | YES
|  | Vario-Tessar FE 24-70mm F4 ZA OSS | YES | YES | YES | YES | YES | YES | YES | YES
|  | FE 24-70 F2.8 GM | YES | Camera Riser Required | YES | YES | YES | YES | YES | YES
|  | Zeiss E 16-70 F4 OSS | YES | YES | YES | YES | YES | YES | YES | YES
|  | E PZ 18–105mm F4 G OSS | YES | Camera Riser Required | YES | YES | YES | YES | YES | YES
|  | E PZ 18–200mm F3.5–6.3 OSS LE | YES | NO | YES | YES | YES | YES | YES | YES
|  | FE 28mm F2 | YES | NO | YES | YES | YES | YES
|  | Zeiss FE 35mm F2.8 ZA | YES | NO | YES | Camera Riser Required | YES | YES
|  | Sigma 30mm f/1.4 DC DN | YES | YES | YES | YES | YES | YES
|  | FE 55mm F1.8 | YES | YES | YES | YES | YES | YES
|  | FE 50mm F2.8 MACRO | YES | YES | YES | YES | YES | YES
|  | FE 4/24-105 G OSS | YES | Camera Riser Required | YES | YES | YES | YES | YES | YES
|  | E 3.5-5.6/PZ 16-50 OSS | YES | NO | YES | Camera Riser Required | YES | YES | YES | YES
|  | FE 24mm F1.4 GM | YES | YES | YES | YES | YES | YES
|  | FE 85mm F1.4 GM | YES | YES | YES | YES | YES | YES
|  | Tamron 28-75mm F2.8 Di III RXD | YES | YES | YES | YES | YES | YES | YES | YES
|  | Tamron 17-28mm f/2.8 Di III RXD | YES | YES | YES | YES | YES | YES | YES | YES
|  | Sigma 14-24mm F2.8 DG HSM｜Art | YES | Camera Riser Required | YES | YES | YES | YES | YES | YES
|  | Sigma 24-70mm F2.8 DG OS HSM｜Art | YES | Camera Riser Required | YES | YES | YES | YES | YES | YES
|  | FE 20mm F1.8 G | YES | YES | YES | YES | YES | YES
|  | FE 35mm F1.8 | YES | YES | YES | YES | YES | YES
|  | FE 50mm F1.8 | YES | NO | YES | YES | YES | YES
|  | SIRUI E 50mm F1.8 1.33X | YES | YES | YES | YES | YES | YES
|  | SIRUI E 35mm F1.8 1.33X | YES | YES | YES | YES | YES | YES
| A6300/A6100/A6400 | E 10–18mm F4 OSS | YES | YES | YES | YES | YES | YES | YES | YES
|  | FE 12-24mm F4 G | YES | Camera Riser Required | YES | YES | YES | YES | YES | YES
|  | FE 16-35mm F2.8 GM | YES | Camera Riser Required | YES | YES | YES | YES | YES | YES
|  | Vario-Tessar FE 24-70mm F4 ZA OSS | YES | YES | YES | YES | YES | YES | YES | YES
|  | FE 24-70 F2.8 GM | YES | Camera Riser Required | YES | YES | YES | YES | YES | YES
|  | Zeiss E 16-70 F4 OSS | YES | YES | YES | YES | YES | YES | YES | YES
|  | E PZ 18–105mm F4 G OSS | YES | Camera Riser Required | YES | YES | YES | YES | YES | YES
|  | E PZ 18–200mm F3.5–6.3 OSS LE | YES | NO | Camera Riser Required | Camera Riser Required | Camera Riser Required | Camera Riser Required | YES | YES
|  | FE 28mm F2 | YES | NO | YES | YES | YES | YES
|  | Zeiss FE 35mm F2.8 ZA | YES | NO | YES | Camera Riser Required | YES | YES
|  | Sigma 30mm f/1.4 DC DN | YES | YES | YES | Camera Riser Required | YES | YES
|  | Sigma 35mm f1.4 DG HSM Art | YES | Camera Riser Required | YES | YES | YES | YES
|  | FE 55mm F1.8 | YES | YES | YES | YES | YES | YES
|  | FE 50mm F2.8 MACRO | YES | YES | YES | Camera Riser Required | YES | YES
|  | FE 4/24-105 G OSS | YES | YES | YES | YES | YES | YES | YES | YES
|  | E 3.5-5.6/PZ 16-50 OSS | YES | NO | YES | Camera Riser Required | YES | YES | YES | YES
|  | FE 24mm F1.4 GM | YES | YES | YES | YES | YES | YES
|  | FE 85mm F1.4 GM | YES | Camera Riser Required | YES | YES | YES | YES
|  | Tamron 28-75mm F2.8 Di III RXD | YES | YES | YES | YES | YES | YES | YES | YES | YES | YES
|  | Tamron 17-28mm f/2.8 Di III RXD | YES | YES | YES | YES | YES | YES | YES | YES
|  | Sigma 14-24mm F2.8 DG HSM｜Art | YES | Camera Riser Required | YES | YES | YES | YES | YES | YES
|  | Sigma 24-70mm F2.8 DG OS HSM｜Art | YES | Camera Riser Required | YES | YES | YES | YES | YES | YES | YES | YES
|  | FE 20mm F1.8 G | YES | NO | YES | YES | YES | YES
|  | FE 35mm F1.8 | YES | YES | YES | Camera Riser Required | YES | YES
|  | FE 50mm F1.8 | YES | NO | YES | Camera Riser Required | YES | YES
| A6600/ A6500/A7C | E 10–18mm F4 OSS | YES | YES | YES | YES | YES | YES | YES | YES
|  | FE 12-24mm F4 G | YES | Camera Riser Required | YES | YES | YES | YES | YES | YES
|  | FE 16-35mm F2.8 GM | YES | Camera Riser Required | YES | YES | YES | YES | YES | YES | YES | YES
|  | Vario-Tessar FE 24-70mm F4 ZA OSS | YES | Camera Riser Required | YES | YES | YES | YES | YES | YES
|  | FE 24-70 F2.8 GM | YES | Camera Riser Required | YES | YES | YES | YES | YES | YES | YES | YES
|  | Zeiss E 16-70 F4 OSS | YES | YES | YES | YES | YES | YES | YES | YES
|  | E PZ 18–105mm F4 G OSS | YES | YES | YES | YES | YES | YES | YES | YES
|  | E PZ 18–200mm F3.5–6.3 OSS LE | YES | NO | Camera Riser Required | YES | YES | YES | YES | YES
|  | FE 28mm F2 | YES | YES | YES | YES | YES | YES
|  | Zeiss FE 35mm F2.8 ZA | YES | NO | YES | Camera Riser Required | YES | YES
|  | Sigma 30mm f/1.4 DC DN | YES | YES | YES | YES | YES | YES
|  | Sigma 35mm f1.4 DG HSM Art | YES | YES | YES | YES | YES | YES
|  | FE 55mm F1.8 | YES | YES | YES | YES | YES | YES
|  | FE 50mm F2.8 MACRO | YES | YES | YES | YES | YES | YES
|  | FE 4/24-105 G OSS | YES | Camera Riser Required | YES | YES | YES | YES | YES | YES | YES | YES
|  | E 3.5-5.6/PZ 16-50 OSS | YES | NO | YES | Camera Riser Required | YES | YES | YES | YES
|  | FE 24mm F1.4 GM | YES | YES | YES | YES | YES | YES
|  | FE 85mm F1.4 GM | YES | Camera Riser Required | YES | YES | YES | YES
|  | Tamron 28-75mm F2.8 Di III RXD | YES | YES | YES | YES | YES | YES | YES | YES | YES | YES
|  | Tamron 17-28mm f/2.8 Di III RXD | YES | YES | YES | YES | YES | YES | YES | YES | YES | YES
|  | Sigma 14-24mm F2.8 DG HSM｜Art | YES | YES | YES | YES | YES | YES | YES | YES | YES | YES
|  | Sigma 24-70mm F2.8 DG OS HSM｜Art | YES | YES | YES | YES | YES | YES | YES | YES | YES | YES
|  | FE 20mm F1.8 G | YES | YES | YES | YES | YES | YES
|  | FE 35mm F1.8 | YES | YES | YES | YES | YES | YES
|  | FE 50mm F1.8 | YES | NO | YES | YES | YES | YES
Panasonic | GH5S/G9 | LEICA DG SUMMILUX 15mm f/1.7 ASPH | YES | NO | YES | YES | YES | YES
|  | LEICA DG SUMMILUX 25mm f/1.4 ASPH | YES | YES | YES | YES | YES | YES
|  | LEICA DG MACRO 45mm f/2.8 OIS | YES | YES | YES | YES | YES | YES
|  | LEICA DG Vario-Elmarit 8-18mm f/2.8-4.0 ASPH | YES | YES | YES | YES | YES | YES | YES | YES | YES | YES
|  | LEICA DG Vario-Elmarit 12-60 f/2.8-4 Power OIS | YES | YES | YES | YES | YES | YES | YES | YES | YES | YES
|  | LUMIX G X Vario 12-35mm f/2.8 II ASPH POWER OIS | YES | YES | YES | YES | YES | YES | YES | YES | YES | YES
|  | LUMIX 12-40mm F2.8 | YES | YES | YES | YES | YES | YES | YES | YES | YES | YES
|  | OLYMPUS 25mm 1:1.8 | YES | NO | YES | YES | YES | YES
|  | OLYMPUS 17mm 1:2.8 | YES | NO | YES | YES | YES | YES
|  | OLYMPUS 9-18mm 1:4-5.6 | YES | NO | YES | YES | YES | YES | YES | YES | YES | YES
|  | LUMIX G 14-140mm f/4-5.8 OIS | YES | YES | YES | YES | YES | YES | YES | YES | YES | YES
| GH5 | LEICA DG SUMMILUX 15mm f/1.7 ASPH | YES | NO | YES | YES | YES | YES
|  | LEICA DG SUMMILUX 25mm f/1.4 ASPH | YES | YES | YES | YES | YES | YES
|  | LEICA DG MACRO 45mm f/2.8 OIS | YES | YES | YES | YES | YES | YES
|  | LEICA DG Vario-Elmarit 8-18mm f/2.8-4.0 ASPH | YES | YES | YES | YES | YES | YES | YES | YES | YES | YES
|  | LEICA DG Vario-Elmarit 12-60 f/2.8-4 Power OIS | YES | YES | YES | YES | YES | YES | YES | YES | YES | YES
|  | LUMIX 12-40mm F2.8 | YES | YES | YES | YES | YES | YES | YES | YES | YES | YES
|  | LUMIX G X Vario 12-35mm f/2.8 II ASPH POWER OIS | YES | YES | YES | YES | YES | YES | YES | YES | YES | YES
|  | OLYMPUS 25mm 1:1.8 | YES | NO | YES | YES | YES | YES
|  | OLYMPUS 17mm 1:2.8 | YES | NO | YES | YES | YES | YES
|  | OLYMPUS 9-18mm 1:4-5.6 | YES | NO | YES | YES | YES | YES | YES | YES | YES | YES
|  | LUMIX G 14-140mm f/4-5.8 OIS | YES | YES | YES | YES | YES | YES | YES | YES | YES | YES
| G95 | LEICA DG SUMMILUX 15mm f/1.7 ASPH | YES | NO | YES | YES | YES | YES
|  | LEICA DG SUMMILUX 25mm f/1.4 ASPH | YES | NO | YES | YES | YES | YES
|  | LEICA DG MACRO 45mm f/2.8 OIS | YES | YES | YES | YES | YES | YES
|  | LEICA DG Vario-Elmarit 8-18mm f/2.8-4.0 ASPH | YES | YES | YES | YES | YES | YES | YES | YES | YES | YES
|  | LEICA DG Vario-Elmarit 12-60 f/2.8-4 Power OIS | YES | YES | YES | YES | YES | YES | YES | YES | YES | YES
|  | LUMIX G X Vario 12-35mm f/2.8 II ASPH POWER OIS | YES | YES | YES | YES | YES | YES | YES | YES | YES | YES
|  | LUMIX G 14-140mm f/4-5.8 OIS | YES | YES | YES | YES | YES | YES | YES | YES | YES | YES
| GH4/GH3 | LEICA DG SUMMILUX 15mm f/1.7 ASPH | YES | NO | YES | YES | YES | YES
|  | LEICA DG SUMMILUX 25mm f/1.4 ASPH | YES | YES | YES | YES | YES | YES
|  | LEICA DG MACRO 45mm f/2.8 OIS | YES | YES | YES | YES | YES | YES
|  | LEICA DG Vario-Elmarit 8-18mm f/2.8-4.0 ASPH | YES | YES | YES | YES | YES | YES | YES | YES | YES | YES
|  | LEICA DG Vario-Elmarit 12-60 f/2.8-4 Power OIS | YES | YES | YES | YES | YES | YES | YES | YES | YES | YES
|  | LUMIX 12-40mm F2.8 | YES | YES | YES | YES | YES | YES | YES | YES | YES | YES
|  | LUMIX G X Vario 12-35mm f/2.8 II ASPH POWER OIS | YES | YES | YES | YES | YES | YES | YES | YES | YES | YES
|  | OLYMPUS 25mm 1:1.8 | YES | NO | YES | YES | YES | YES
|  | OLYMPUS 17mm 1:2.8 | YES | NO | YES | YES | YES | YES
|  | OLYMPUS 9-18mm 1:4-5.6 | YES | NO | YES | YES | YES | YES | YES | YES | YES | YES
|  | LUMIX G 14-140mm f/4-5.8 OIS | YES | YES | YES | YES | YES | YES | YES | YES | YES | YES
| S1 | LUMIX S S-R24105GK | YES | YES | YES | YES | YES | YES | YES | YES | YES | YES
|  | LUMIX S S-X50GK | YES | YES | YES | YES | YES | YES
|  | LUMIX S S-E24-70mm | YES | YES | YES | YES | YES | YES | YES | YES | YES | YES
|  | SIGMA Art 35mm F1.2 DN 松下L卡口 | YES | YES | YES | YES | YES | YES
|  | LUMIX S 20-60mm | YES | YES | YES | YES | YES | YES | YES | YES | YES | YES
|  | SIGMA Art 45mm F2.8 DG HSM | YES | YES | YES | YES | YES | YES
| S1H | LUMIX S S-R24105GK | YES | YES | YES | YES | YES | YES | YES | YES | YES | YES
|  | LUMIX S S-X50GK | YES | YES | YES | YES | YES | YES
|  | LUMIX S S-E24-70mm | YES | YES | YES | YES | YES | YES | YES | YES | YES | YES
|  | SIGMA Art 35mm F1.2 DN 松下L卡口 | YES | YES | YES | YES | YES | YES
|  | LUMIX S 20-60mm | YES | YES | YES | YES | YES | YES | YES | YES | YES | YES
|  | SIGMA Art 45mm F2.8 DG HSM | YES | YES | YES | YES | YES | YES
Nikon | Z6/Z7/Z5/Z6II/Z7II | NIKKOR Z DX 16-50mm f/3.5-6.3 VR | YES | YES | YES | YES | YES | YES | YES | YES | YES | YES
|  | NIKKOR Z 35mm f/1.8 | YES | YES | YES | YES | YES | YES
|  | NIKKOR Z 50mm f/1.8 S | YES | YES | YES | YES | YES | YES
|  | NIKKOR Z 85mm f/1.8 S | YES | YES | YES | YES | YES | YES
|  | NIKKOR Z 24mm f/1.8 S | YES | YES | YES | YES | YES | YES
|  | NIKKOR Z 24-70mm f/4 S | YES | YES | YES | YES | YES | YES | YES | YES | YES | YES
|  | NIKKOR Z 24-70mm f/2.8 S | YES | YES | YES | YES | YES | YES | YES | YES | YES | YES
| Z50 | NIKKOR Z DX 16-50mm f/3.5-6.3 VR | YES | YES | YES | YES | YES | YES | YES | YES | YES | YES
|  | NIKKOR Z 50mm f/1.8 S | YES | YES | YES | YES | YES | YES
|  | NIKKOR Z 85mm f/1.8 S | YES | YES | YES | YES | YES | YES
|  | NIKKOR Z 24mm f/1.8 S | YES | YES | YES | YES | YES | YES
|  | NIKKOR Z 24-70mm f/4 S | YES | YES | YES | YES | YES | YES | YES | YES | YES | YES
|  | NIKKOR Z 24-70mm f/2.8 S | YES | YES | YES | YES | YES | YES | YES | YES | YES | YES
|  | NIKKOR Z 14-30mm f/4 S | YES | YES | YES | YES | YES | YES | YES | YES | YES | YES
| D850 | AF-S NIKKOR 14-24mm f/2.8G ED | YES | YES | YES | YES | YES | YES | YES | YES | YES | YES
|  | AF-S NIKKOR 16-35mm f/4G ED VR | YES | YES | YES | YES | YES | YES | YES | YES | YES | YES
|  | AF-S NIKKOR 18-35mm f/3.5-4.5G ED | YES | YES | YES | YES | YES | YES | YES | YES | YES | YES
|  | AF-S NIKKOR 24-70mm f/2.8E ED VR | YES | YES | YES | YES | YES | YES | YES | YES | YES | YES
|  | AF-S NIKKOR 24-120mm f/4G ED VR | YES | YES | YES | YES | YES | YES | YES | YES | YES | YES
|  | AF-S NIKKOR 20mm f/1.8G ED | YES | YES | YES | YES | YES | YES
|  | AF-S NIKKOR 24mm f/1.4G ED | YES | YES | YES | YES | YES | YES
|  | AF-S NIKKOR 24mm f/1.8G ED | YES | YES | YES | YES | YES | YES
|  | AF-S NIKKOR 85mm f/1.4G | YES | YES | YES | YES | YES | YES
| D780/D500 | AF-S NIKKOR 14-24mm f/2.8G ED | YES | YES | YES | YES | YES | YES | YES | YES | YES | YES
|  | AF-S NIKKOR 16-35mm f/4G ED VR | YES | YES | YES | YES | YES | YES | YES | YES | YES | YES
|  | AF-S NIKKOR 18-35mm f/3.5-4.5G ED | YES | YES | YES | YES | YES | YES | YES | YES | YES | YES
|  | AF-S NIKKOR 24-70mm f/2.8E ED VR | YES | YES | YES | YES | YES | YES
|  | AF-S NIKKOR 24-85mm f/3.5-4.5G ED VR | YES | YES | YES | YES | YES | YES | YES | YES | YES | YES
|  | AF-S NIKKOR 24-120mm f/4G ED VR | YES | YES | YES | YES | YES | YES | YES | YES | YES | YES
|  | AF-S NIKKOR 20mm f/1.8G ED | YES | YES | YES | YES | YES | YES
|  | AF-S NIKKOR 24mm f/1.4G ED | YES | YES | YES | YES | YES | YES
|  | AF-S NIKKOR 24mm f/1.8G ED | YES | YES | YES | YES | YES | YES
|  | AF-S NIKKOR 85mm f/1.4G | YES | YES | YES | YES | YES | YES
| D6/D5 | AF-S NIKKOR 14-24mm f/2.8G ED | YES | YES | YES | YES | YES | YES | YES | YES | YES | YES
|  | AF-S NIKKOR 16-35mm f/4G ED VR | YES | YES | YES | YES | YES | YES | YES | YES | YES | YES
|  | AF-S NIKKOR 18-35mm f/3.5-4.5G ED | YES | YES | YES | YES | YES | YES | YES | YES | YES | YES
|  | AF-S NIKKOR 24-70mm f/2.8E ED VR | YES | Support third parties | YES | YES | YES | YES | YES | YES | YES | YES
|  | AF-S NIKKOR 24-85mm f/3.5-4.5G ED VR | YES | YES | YES | YES | YES | YES | YES | YES | YES | YES
|  | AF-S NIKKOR 24-120mm f/4G ED VR | YES | Support third parties | YES | YES | YES | YES | YES | YES | YES | YES
|  | AF-S NIKKOR 20mm f/1.8G ED | YES | YES | YES | YES | YES | YES
|  | AF-S NIKKOR 24mm f/1.4G ED | YES | Support third parties | YES | YES | YES | YES
|  | AF-S NIKKOR 24mm f/1.8G ED | YES | YES | YES | YES | YES | YES
|  | AF-S NIKKOR 85mm f/1.4G | YES | YES | YES | YES | YES | YES
| EOS R/EOS R5/EOS R6 | RF 50mm F1.2L USM | YES | YES | YES | YES | YES | YES
|  | RF24-70mm F2.8 L IS USM | YES | YES | YES | YES | YES | YES | YES | YES | YES | YES
|  | RF 28-70mm F2L USM | YES | YES | YES | YES | YES | YES | YES | YES | YES | YES
| EOS RP | RF 35mm F1.8 MACRO IS STM | YES | YES | YES | YES | YES | YES
|  | RF 50mm F1.2L USM | YES | YES | YES | YES | YES | YES
|  | RF 24-70mm F2.8 L IS USM | YES | YES | YES | YES | YES | YES | YES | YES | YES | YES
|  | RF 28-70mm F2L USM | YES | YES | YES | YES | YES | YES | YES | YES | YES | YES
|  | RF 24-105mm F4L IS USM | YES | YES | YES | YES | YES | YES | YES | YES | YES | YES
| 5D MK III/5D MK IV/5DS R | 24mm F2.8 | YES | YES | YES | YES | YES | YES
|  | 28mm F2.8 | YES | YES | YES | YES | YES | YES
|  | EF 8-15mm f/4L USM | YES | YES | YES | YES | YES | YES | YES | YES | YES | YES
|  | EF 11-24mm f/4L USM | YES | YES | YES | YES | YES | YES | YES | YES | YES | YES
|  | EF 16-35mm f/2.8L III USM | YES | YES | YES | YES | YES | YES | YES | YES | YES | YES
|  | EF 24-70mm f/2.8L II USM | YES | YES | YES | YES | YES | YES | YES | YES | YES | YES
|  | EF 24-70mm f/4L IS USM | YES | YES | YES | YES | YES | YES | YES | YES | YES | YES
|  | EF 24-105mm f/4L IS II USM | YES | YES | YES | YES | YES | YES | YES | YES | YES | YES
|  | EF 35mm f/1.4L II USM | YES | YES | YES | YES | YES | YES
|  | EF 85mm f/1.4L IS USM | YES | YES | YES | YES | YES | YES
|  | EF 85mm f/1.8 USM | YES | YES | YES | YES | YES | YES
| 6D MK II/90D | EF 8-15mm f/4L USM | YES | YES | YES | YES | YES | YES | YES | YES | YES | YES
|  | EF 11-24mm f/4L USM | YES | YES | YES | YES | YES | YES | YES | YES | YES | YES
|  | EF 16-35mm f/2.8L III USM | YES | YES | YES | YES | YES | YES | YES | YES | YES | YES
|  | EF 16-35mm f/4L IS USM | YES | YES | YES | YES | YES | YES | YES | YES | YES | YES
|  | EF 24-70mm f/2.8L II USM | YES | YES | YES | YES | YES | YES | YES | YES | YES | YES
|  | EF 24-70mm f/4L IS USM | YES | YES | YES | YES | YES | YES | YES | YES | YES | YES
|  | EF 24-105mm f/4L IS II USM | YES | YES | YES | YES | YES | YES | YES | YES | YES | YES
|  | EF 35mm f/1.4L II USM | YES | YES | YES | YES | YES | YES
|  | EF 85mm f/1.4L IS USM | YES | YES | YES | YES | YES | YES
|  | EF 85mm f/1.8 USM | YES | YES | YES | YES | YES | YES
| 80D/6D | EF 8-15mm f/4L USM | YES | YES | YES | YES | YES | YES | YES | YES | YES | YES
|  | EF 11-24mm f/4L USM | YES | YES | YES | YES | YES | YES | YES | YES | YES | YES
|  | EF 16-35mm f/2.8L III USM | YES | YES | YES | YES | YES | YES | YES | YES | YES | YES
|  | EF 16-35mm f/4L IS USM | YES | YES | YES | YES | YES | YES | YES | YES | YES | YES
|  | EF 24-70mm f/2.8L II USM | YES | YES | YES | YES | YES | YES | YES | YES | YES | YES
|  | EF 24-70mm f/4L IS USM | YES | YES | YES | YES | YES | YES | YES | YES | YES | YES
|  | EF 24-105mm f/4L IS II USM | YES | YES | YES | YES | YES | YES | YES | YES | YES | YES
|  | EF 35mm f/1.4L II USM | YES | YES | YES | YES | YES | YES
|  | EF 85mm f/1.4L IS USM | YES | YES | YES | YES | YES | YES
|  | EF 85mm f/1.8 USM | YES | YES | YES | YES | YES | YES
| EOS-1DX Mark II/1DX Mark III/EOS-1D X | EF 8-15mm f/4L USM | YES | Support third parties | YES | YES | NO | NO | YES | YES | NO | NO
|  | EF 11-24mm f/4L USM | YES | Support third parties | YES | YES | NO | NO | YES | YES | NO | NO
|  | EF 16-35mm f/2.8L III USM | YES | Support third parties | YES | YES | NO | NO | YES | YES | NO | NO
|  | EF 16-35mm f/4L IS USM | YES | Support third parties | YES | YES | NO | NO | YES | YES | NO | NO
|  | EF 24-70mm f/2.8L II USM | YES | Support third parties | YES | YES | NO | NO | YES | YES | NO | NO
|  | EF 24-70mm f/4L IS USM | YES | Support third parties | YES | YES | NO | NO | YES | YES | NO | NO
|  | EF 24-105mm f/4L IS II USM | YES | Support third parties | YES | YES | NO | NO | YES | YES | NO | NO
|  | EF 35mm f/1.4L II USM | YES | Support third parties | YES | YES | NO | NO
|  | EF 85mm f/1.4L IS USM | YES | Support third parties | YES | YES | NO | NO
|  | EF 85mm f/1.8 USM | YES | Support third parties | YES | YES | NO | NO
| EOS 77D | EF 8-15mm f/4L USM | YES | NO | YES | YES | YES | YES | YES | YES | YES | YES
|  | EF 11-24mm f/4L USM | YES | YES | YES | YES | YES | YES | YES | YES | YES | YES
|  | EF 16-35mm f/2.8L III USM | YES | YES | YES | YES | YES | YES | YES | YES | YES | YES
|  | EF 16-35mm f/4L IS USM | YES | YES | YES | YES | YES | YES | YES | YES | YES | YES
|  | EF 24-70mm f/2.8L II USM | YES | YES | YES | YES | YES | YES | YES | YES | YES | YES
|  | EF 24-70mm f/4L IS USM | YES | YES | YES | YES | YES | YES | YES | YES | YES | YES
|  | EF 24-105mm f/4L IS II USM | YES | YES | YES | YES | YES | YES | YES | YES | YES | YES
|  | EF 35mm f/1.4L II USM | YES | YES | YES | YES | YES | YES
|  | EF 85mm f/1.4L IS USM | YES | YES | YES | YES | YES | YES
|  | EF 85mm f/1.8 USM | YES | YES | YES | YES | YES | YES
FUJIFILM | X-T3/X-T2 | XF 16mm 1:1.4 R WR | YES | YES | YES | YES | YES | YES
|  | XF 23mm 1:1.4 R | YES | YES | YES | YES | YES | YES
|  | XF 10-24mm f/4.0 R OIS | YES | YES | YES | YES | YES | YES | YES | YES | YES | YES
|  | XF 16-55mm 1：2.8 R LM WR | YES | YES | YES | YES | YES | YES | YES | YES | YES | YES
|  | XF 18-55mm 1:2.8-4 R OIS | YES | YES | YES | YES | YES | YES | YES | YES | YES | YES
|  | XF 18-135mm f/3.5-5.6 R LM OIS WR | YES | YES | YES | YES | YES | YES | YES | YES | YES | YES
| X-T4 | XF 16mm 1:1.4 R WR | YES | YES | YES | YES | YES | YES
|  | XF 23mm 1:1.4 R | YES | YES | YES | YES | YES | YES
|  | XF 10-24mm f/4.0 R OIS | YES | YES | YES | YES | YES | YES | YES | YES | YES | YES
|  | XF 16-55mm 1：2.8 R LM WR | YES | YES | YES | YES | YES | YES | YES | YES | YES | YES
|  | XF 18-55mm 1:2.8-4 R OIS | YES | YES | YES | YES | YES | YES | YES | YES | YES | YES
|  | XF 18-135mm f/3.5-5.6 R LM OIS WR | YES | YES | YES | YES | YES | YES | YES | YES | YES | YES
| X-H1 | XF 16mm 1:1.4 R WR | YES | YES | YES | YES | YES | YES
|  | XF 23mm 1:1.4 R | YES | YES | YES | YES | YES | YES
|  | XF 10-24mm f/4.0 R OIS | YES | YES | YES | YES | YES | YES | YES | YES | YES | YES
|  | XF 16-55mm 1：2.8 R LM WR | YES | YES | YES | YES | YES | YES | YES | YES | YES | YES
|  | XF 18-55mm 1:2.8-4 R OIS | YES | YES | YES | YES | YES | YES | YES | YES | YES | YES
|  | XF 18-135mm f/3.5-5.6 R LM OIS WR | YES | YES | YES | YES | YES | YES | YES | YES | YES | YES
| X-T30/X-T20/X-E3 | XF 16mm 1:1.4 R WR | YES | YES | YES | YES | YES | YES
|  | XF 23mm 1:1.4 R | YES | YES | YES | YES | YES | YES
|  | XF 10-24mm f/4.0 R OIS | YES | YES | YES | YES | YES | YES | YES | YES | YES | YES
|  | XF 16-55mm 1：2.8 R LM WR | YES | YES | YES | YES | YES | YES | YES | YES | YES | YES
|  | XF 18-55mm 1:2.8-4 R OIS | YES | YES | YES | YES | YES | YES | YES | YES | YES | YES
|  | XF 18-135mm f/3.5-5.6 R LM OIS WR | YES | YES | YES | YES | YES | YES | YES | YES | YES | YES
Blackmagicdesign | BMPCC 4K | LEICA DG SUMMILUX 15mm f/1.7 ASPH | YES | NO | YES | YES | YES | YES
|  | LEICA DG SUMMILUX 25mm f/1.4 ASPH | YES | NO | YES | YES | YES | YES
|  | LEICA DG MACRO 45mm f/2.8 OIS | YES | YES | YES | YES | YES | YES
|  | LEICA DG Vario-Elmarit 8-18mm f/2.8-4.0 ASPH | YES | NO | YES | YES | YES | YES | YES | YES | YES | YES
|  | LEICA DG Vario-Elmarit 12-60 f/2.8-4 Power OIS | YES | NO | YES | YES | YES | YES | YES | YES | YES | YES
|  | OLYMPUS 12-40mm F2.8 | YES | YES | YES | YES | YES | YES | YES | YES | YES | YES
|  | LUMIX G X Vario 12-35mm f/2.8 II ASPH POWER OIS | YES | NO | YES | YES | YES | YES | YES | YES | YES | YES
|  | LUMIX G 14-140mm f/4-5.8 OIS | YES | YES | YES | YES | YES | YES | YES | YES | YES | YES
| BMPCC 6K | EF 8-15mm f/4L USM | YES | YES | YES | YES | YES | YES | YES | YES | YES | YES
|  | EF 11-24mm f/4L USM | YES | NO | YES | YES | YES | YES | YES | YES | YES | YES
|  | EF 16-35mm f/2.8L III USM | YES | YES | YES | YES | YES | YES | YES | YES | YES | YES
|  | EF 16-35mm f/4L IS USM | YES | YES | YES | YES | YES | YES | YES | YES | YES | YES
|  | EF 24-70mm f/2.8L II USM | YES | YES | YES | YES | YES | YES | YES | YES | YES | YES
|  | EF 24-70mm f/4L IS USM | YES | YES | YES | YES | YES | YES | YES | YES | YES | YES
|  | EF 24-105mm f/4L IS II USM | YES | YES | YES | YES | YES | YES | YES | YES | YES | YES
|  | EF 35mm f/1.4L II USM | YES | YES | YES | YES | YES | YES
|  | EF 85mm f/1.4L IS USM | YES | YES | YES | YES | YES | YES
|  | EF 85mm f/1.8 USM | YES | YES | YES | YES | YES | YES
Z CAM | Z CAM E2 | LEICA DG SUMMILUX 15mm f/1.7 ASPH | YES | NO | YES | YES | YES | YES
|  | LEICA DG SUMMILUX 25mm f/1.4 ASPH | YES | YES | YES | YES | YES | YES
|  | LEICA DG MACRO 45mm f/2.8 OIS | YES | YES | YES | YES | YES | YES
|  | LEICA DG Vario-Elmarit 8-18mm f/2.8-4.0 ASPH | YES | YES | YES | YES | YES | YES | YES | YES | YES | YES
|  | LEICA DG Vario-Elmarit 12-60 f/2.8-4 Power OIS | YES | YES | YES | YES | YES | YES | YES | YES | YES | YES
|  | LUMIX G X Vario 12-35mm f/2.8 II ASPH POWER OIS | YES | YES | YES | YES | YES | YES | YES | YES | YES | YES
|  | OLYMPUS 25mm 1:1.8 | YES | NO | YES | YES | YES | YES
|  | OLYMPUS 17mm 1:2.8 | YES | NO | YES | YES | YES | YES
|  | OLYMPUS 9-18mm 1:4-5.6 | YES | NO | YES | YES | YES | YES | YES | YES | YES | YES
|  | LUMIX G 14-140mm f/4-5.8 OIS | YES | YES | YES | YES | YES | YES | YES | YES | YES | YES
Olympus | OM-D E-M1 II | LEICA DG SUMMILUX 15mm f/1.7 ASPH | YES | YES | YES | YES | YES | YES
|  | LEICA DG SUMMILUX 25mm f/1.4 ASPH | YES | YES | YES | YES | YES | YES
|  | LEICA DG MACRO 45mm f/2.8 OIS | YES | YES | YES | YES | YES | YES
|  | LEICA DG Vario-Elmarit 8-18mm f/2.8-4.0 ASPH | YES | YES | YES | YES | YES | YES | YES | YES | YES | YES
|  | OLYMPUS 12-40mm F2.8 | YES | YES | YES | YES | YES | YES | YES | YES | YES | YES
|  | LEICA DG Vario-Elmarit 12-60 f/2.8-4 Power OIS | YES | YES | YES | YES | YES | YES | YES | YES | YES | YES
|  | LUMIX G X Vario 12-35mm f/2.8 II ASPH POWER OIS | YES | YES | YES | YES | YES | YES | YES | YES | YES | YES
|  | OLYMPUS 25mm 1:1.8 | YES | NO | YES | YES | YES | YES
|  | OLYMPUS 17mm 1:2.8 | YES | YES | YES | YES | YES | YES
|  | OLYMPUS 9-18mm 1:4-5.6 | YES | NO | YES | YES | YES | YES | YES | YES | YES | YES
|  | LUMIX G 14-140mm f/4-5.8 OIS | YES | YES | YES | YES | YES | YES | YES | YES | YES | YES

## 鹰眼图传兼容列表-CN
Ronin 鹰眼图传兼容列表
相机 | 相机型号 | 相机控制线 | HDMI线 | 注意事项 | 固件版本
佳能 | 1DX3 | 相机控制线（USB-C） | C 口转 C 口 HDMI 线 |  | v1.1.0
| 1DX2 | 相机控制线（Micro-USB） | C 口转 C 口 HDMI 线 |  | v1.1.6
| EOS R6 | 相机控制线（USB-C） | C 口转 D 口 HDMI 线 | 1.相机在录像模式下，设置HDMI显示为相机+HDMI，相机屏幕与HDMI都能正常显示 2.相机在拍照模式下，设置选项内没有HDMI显示设置，相机屏幕不出图，HDMI出图正常 | v1.0.0
| EOS R5 | 相机控制线（USB-C） | C 口转 D 口 HDMI 线 | 1.相机在录像模式下，设置HDMI显示为相机+HDMI，相机屏幕与HDMI都能正常显示 2.相机在拍照模式下，设置选项内没有HDMI显示设置，相机屏幕不出图，HDMI出图正常 | v1.0.0
| EOS R | 相机控制线（USB-C） | C 口转 C 口 HDMI 线 |  | v1.6.0
| EOS RP | 相机控制线（USB-C） | C 口转 C 口 HDMI 线 |  | v1.4.0
| G7X3 | 相机控制线（USB-C） | C 口转 D 口 HDMI 线 |  | v1.2
| EOS M50 | 相机控制线（Micro-USB） | C 口转 D 口 HDMI 线 |  | v1.0.2
| EOS 90D | 相机控制线（Micro-USB） | C 口转 C 口 HDMI 线 |  | v1.0
| EOS 5D4 | 相机控制线（Micro-USB） | C 口转 C 口 HDMI 线 | 1.录像模式下相机HDMI显示设置为屏幕+相机显示，相机与HDMI输出可以同时显示预览画面，拍照模式下相机屏幕不显示预览画面 | v1.2.1
| EOS 200D II | 相机控制线（Micro-USB） | C 口转 C 口 HDMI 线 |  | v1.0.0
| EOS 77D | 相机控制线（Mini-USB） | C 口转 C 口 HDMI 线 |  | /
| EOS 800D | 相机控制线（Mini-USB） | C 口转 C 口 HDMI 线 |  | v1.0.1
| EOS 6D II | 相机控制线（Mini-USB） | C 口转 C 口 HDMI 线 |  | v1.0.4
| EOS 80D | 相机控制线（Mini-USB） | C 口转 C 口 HDMI 线 |  | v1.0.2
| EOS 5D3 | 相机控制线（Mini-USB） | C 口转 C 口 HDMI 线 | 1.录像模式下相机HDMI显示设置为屏幕+镜像，相机与HDMI输出可以同时显示预览画面，拍照模式下相机屏幕不显示预览画面 | v1.2.3
索尼 | A7M3 | 相机控制线（Sony Multi） | C 口转 D 口 HDMI 线 | 1.设置HDMI显示需设置为关闭后，相机屏幕与HDMI可以同时显示图像 | v3.01
| A6600 | 相机控制线（Sony Multi） | C 口转 D 口 HDMI 线 |  | v1.00
| A9 | 相机控制线（Sony Multi） | C 口转 D 口 HDMI 线 |  | v6.0
| A6400 | 相机控制线（Sony Multi） | C 口转 D 口 HDMI 线 |  | v1.00
| A7R 4 | 相机控制线（Sony Multi） | C 口转 D 口 HDMI 线 |  | v1.10
| A7R3 | 相机控制线（Sony Multi） | C 口转 D 口 HDMI 线 |  | v3.10
| A7S3 | 相机控制线（Sony Multi） | C 口转 A 口 HDMI 线 |  | v1.00
| A7S2 | 相机控制线（Sony Multi） | C 口转 D 口 HDMI 线 |  | v2.20
| A7M2 | 相机控制线（Sony Multi） | C 口转 D 口 HDMI 线 |  | v4.01
| A7S | 相机控制线（Sony Multi） | C 口转 D 口 HDMI 线 |  | v3.20
| A7R2 | 相机控制线（Sony Multi） | C 口转 D 口 HDMI 线 |  | v4.00
| A6100 | 相机控制线（Sony Multi） | C 口转 D 口 HDMI 线 |  | v1.00
| A6300 | 相机控制线（Sony Multi） | C 口转 D 口 HDMI 线 |  | v2.01
| A6500 | 相机控制线（Sony Multi） | C 口转 D 口 HDMI 线 |  | v1.02
| PXW-Z90V | 相机控制线（Sony Multi） | C 口转 A 口 HDMI 线 |  | --
| FDR-AX100E | 相机控制线（Sony Multi） | C 口转 D 口 HDMI 线 |  | --
尼康 | Z7 | 相机控制线（USB-C） | C 口转 C 口 HDMI 线 |  | v3.0
| Z6 | 相机控制线（USB-C） | C 口转 C 口 HDMI 线 |  | v3.0
| Z50 | 相机控制线（Micro-USB） | C 口转 D 口 HDMI 线 |  | v1.0
| Z6II | 相机控制线（USB-C） | C 口转 C 口 HDMI 线 |  | v1.0
| Z7II | 相机控制线（USB-C） | C 口转 C 口 HDMI 线 |  | v1.0
| Z5 | 相机控制线（USB-C） | C 口转 C 口 HDMI 线 |  | v1.0
| D500 | 相机控制线（Micro-USB） | C 口转 C 口 HDMI 线 |  | v1.20
| D780 | 相机控制线（USB-C） | C 口转 C 口 HDMI 线 |  | v1.01
| D6 | 相机控制线（USB-C） | C 口转 C 口 HDMI 线 | 1.先接HDMI线，再接快门线，才可正常使用图传 | v1.00
| D5 | 相机控制线（Micro-USB） | C 口转 C 口 HDMI 线 |  | v1.30
| D850 | 相机控制线（Micro-USB） | C 口转 C 口 HDMI 线 | 1.先接HDMI线，再接快门线，才可正常使用图传 | v1.10
富士 | X-H1 | 相机控制线（Micro-USB） | C 口转 D 口 HDMI 线 |  | v2.01
|  | 富士相机控制线（RSS-F） | C 口转 D 口 HDMI 线
| X-T2 | 相机控制线（Micro-USB） | C 口转 D 口 HDMI 线 |  | v4.30
|  | 富士相机控制线（RSS-F） | C 口转 D 口 HDMI 线
| X-E3 | 富士相机控制线（RSS-F） | C 口转 D 口 HDMI 线 |  | v1.22
| X-T20 | 相机控制线（Micro-USB） | C 口转 D 口 HDMI 线 |  | v4.3
| X-T20 | 富士相机控制线（RSS-F） | C 口转 D 口 HDMI 线 |  | v1.0
| X-T4 | 相机控制线（USB-C） | C 口转 D 口 HDMI 线 | 1.4K分辨率下，需要将HDMI输出信息设置为开 | v1.0
|  | 富士相机控制线（RSS-F） | C 口转 D 口 HDMI 线
| X-T3 | 相机控制线（USB-C） | C 口转 D 口 HDMI 线 |  | v3.10
|  | 富士相机控制线（RSS-F） | C 口转 D 口 HDMI 线
松下 | GH5 | 相机控制线（USB-C） | C 口转 A 口 HDMI 线 | 1.由于相机固件的原因，同时连接USB-C快门线和连接图传后，相机屏幕不显示图像 | v2.6
| GH5s | 相机控制线（USB-C） | C 口转 A 口 HDMI 线 | 1.由于相机固件的原因，同时连接USB-C快门线和连接图传后，相机屏幕不显示图像 | v1.2
| S1H | 相机控制线（USB-C） | C 口转 A 口 HDMI 线 | 1.由于相机固件的原因，同时连接USB-C快门线和连接图传后，相机屏幕不显示图像 | v1.1
| BGH1 | 相机控制线（USB-C） | C 口转 A 口 HDMI 线 |  | v1.0
| S5 | 相机控制线（USB-C） | C 口转 D 口 HDMI 线 | 1.由于相机固件的原因，同时连接USB-C快门线和连接图传后，相机屏幕不显示图像 | v1.0
| S1 | 相机控制线（USB-C） | C 口转 A 口 HDMI 线 | 1.由于相机固件的原因，同时连接USB-C快门线和连接图传后，相机屏幕不显示图像 | v1.3
| G9 | 相机控制线（Micro-USB） | C 口转 A 口 HDMI 线 | 1.由于相机固件的原因，同时连接USB-C快门线和连接图传后，相机屏幕不显示图像 | v2.0
| G95 | 松下相机控制线（RSS-P） | C 口转 D 口 HDMI 线 |  | v0.2
| GH4 | 松下相机控制线（RSS-P） | C 口转 D 口 HDMI 线 |  | v2.6
BMD | BMPCC 4K | 相机控制线（USB-C） | C 口转 A 口 HDMI 线 |  | v6.6
| BMPCC 6K | 相机控制线（USB-C） | C 口转 A 口 HDMI 线
适马 | FP | 相机控制线（USB-C） | C 口转 D 口 HDMI 线 |  | v2.0
奥林巴斯 | E-M1 II | 相机控制线（USB-C） | C 口转 D 口 HDMI 线 | 1.连接图传模块需要设置“HDMI控制”为“关闭”，HDMI分辨率设置为1080p，否则出图异常 2.连接 USB 快门线之后 HDMI 无法使用 | v1.3
ZCAM | E2 | 第三方相机控制线 | C 口转 A 口 HDMI 线 |  | v0.96.0

## RavenEye Compatible EN
Ronin RavenEye Image Transmission System compatible list
Brand | Model | Multi-Camera Control Cable Cable | HDMI Cable | Notes | Camera Firmware Version
Canon | 1DX3 | Multi-Camera Control Cable (USB-C） | Ronin Mini-HDMI to Mini-HDMI Cable |  | v1.1.0
| 1DX2 | Multi-Camera Control Cable (Micro-USB） | Ronin Mini-HDMI to Mini-HDMI Cable |  | v1.1.6
| EOS R6 | Multi-Camera Control Cable (USB-C） | Ronin Mini-HDMI to Micro-HDMI Cable | 1. When the camera is in the video mode, set the HDMI display as camera + HDMI, and the camera screen and HDMI can be displayed normally. 2. When the camera is in the photo mode, there is no HDMI display setting in the setting options, the camera screen does not display pictures, and the HDMI output is normal. | v1.0.0
| EOS R5 | Multi-Camera Control Cable (USB-C） | Ronin Mini-HDMI to Micro-HDMI Cable | 1. When the camera is in the video mode, set the HDMI display as camera + HDMI, and the camera screen and HDMI can be displayed normally. 2. When the camera is in the photo mode, there is no HDMI display setting in the setting options, the camera screen does not display pictures, and the HDMI output is normal. | v1.0.0
| EOS R | Multi-Camera Control Cable (USB-C） | Ronin Mini-HDMI to Mini-HDMI Cable |  | v1.6.0
| EOS RP | Multi-Camera Control Cable (USB-C） | Ronin Mini-HDMI to Mini-HDMI Cable |  | v1.4.0
| G7X3 | Multi-Camera Control Cable (USB-C） | Ronin Mini-HDMI to Micro-HDMI Cable |  | v1.2
| EOS M50 | Multi-Camera Control Cable (Micro-USB） | Ronin Mini-HDMI to Micro-HDMI Cable |  | v1.0.2
| EOS 90D | Multi-Camera Control Cable (Micro-USB） | Ronin Mini-HDMI to Mini-HDMI Cable |  | v1.0
| EOS 5D4 | Multi-Camera Control Cable (Micro-USB） | Ronin Mini-HDMI to Mini-HDMI Cable | 1. In the video mode, the camera's HDMI display is set to screen + camera display, the camera and HDMI output can display the preview screen at the same time, and the camera screen does not display the preview screen in the photo mode | v1.2.1
| EOS 200D II | Multi-Camera Control Cable (Micro-USB） | Ronin Mini-HDMI to Mini-HDMI Cable |  | v1.0.0
| EOS 77D | Multi-Camera Control Cable (Mini-USB） | Ronin Mini-HDMI to Mini-HDMI Cable |  | /
| EOS 800D | Multi-Camera Control Cable (Mini-USB） | Ronin Mini-HDMI to Mini-HDMI Cable |  | v1.0.1
| EOS 6D II | Multi-Camera Control Cable (Mini-USB） | Ronin Mini-HDMI to Mini-HDMI Cable |  | v1.0.4
| EOS 80D | Multi-Camera Control Cable (Mini-USB） | Ronin Mini-HDMI to Mini-HDMI Cable |  | v1.0.2
| EOS 5D3 | Multi-Camera Control Cable (Mini-USB） | Ronin Mini-HDMI to Mini-HDMI Cable | 1. In the video mode, the camera's HDMI display is set to screen + mirroring, the camera and HDMI output can display the preview screen at the same time, and the camera screen does not display the preview screen in the photo mode | v1.2.3
Sony | A7M3 | Multi-Camera Control Cable (Sony Multi） | Ronin Mini-HDMI to Micro-HDMI Cable | 1. The HDMI information display needs to be set to off, the camera screen and HDMI can display images at the same time | v3.01
| A6600 | Multi-Camera Control Cable (Sony Multi） | Ronin Mini-HDMI to Micro-HDMI Cable |  | v1.00
| A9 | Multi-Camera Control Cable (Sony Multi） | Ronin Mini-HDMI to Micro-HDMI Cable |  | v6.0
| A6400 | Multi-Camera Control Cable (Sony Multi） | Ronin Mini-HDMI to Micro-HDMI Cable |  | v1.00
| A7R 4 | Multi-Camera Control Cable (Sony Multi） | Ronin Mini-HDMI to Micro-HDMI Cable |  | v1.10
| A7R3 | Multi-Camera Control Cable (Sony Multi） | Ronin Mini-HDMI to Micro-HDMI Cable |  | v3.10
| A7S3 | Multi-Camera Control Cable (Sony Multi） | Ronin Mini-HDMI to HDMI Cable |  | v1.00
| A7S2 | Multi-Camera Control Cable (Sony Multi） | Ronin Mini-HDMI to Micro-HDMI Cable |  | v2.20
| A7M2 | Multi-Camera Control Cable (Sony Multi） | Ronin Mini-HDMI to Micro-HDMI Cable |  | v4.01
| A7S | Multi-Camera Control Cable (Sony Multi） | Ronin Mini-HDMI to Micro-HDMI Cable |  | v3.20
| A7R2 | Multi-Camera Control Cable (Sony Multi） | Ronin Mini-HDMI to Micro-HDMI Cable |  | v4.00
| A6100 | Multi-Camera Control Cable (Sony Multi） | Ronin Mini-HDMI to Micro-HDMI Cable |  | v1.00
| A6300 | Multi-Camera Control Cable (Sony Multi） | Ronin Mini-HDMI to Micro-HDMI Cable |  | v2.01
| A6500 | Multi-Camera Control Cable (Sony Multi） | Ronin Mini-HDMI to Micro-HDMI Cable |  | v1.02
| PXW-Z90V | Multi-Camera Control Cable (Sony Multi） | Ronin Mini-HDMI to HDMI Cable |  | --
| FDR-AX100E | Multi-Camera Control Cable (Sony Multi） | Ronin Mini-HDMI to Micro-HDMI Cable |  | --
Nikon | Z7 | Multi-Camera Control Cable (USB-C） | Ronin Mini-HDMI to Mini-HDMI Cable |  | v3.0
| Z6 | Multi-Camera Control Cable (USB-C） | Ronin Mini-HDMI to Mini-HDMI Cable |  | v3.0
| Z50 | Multi-Camera Control Cable (Micro-USB） | Ronin Mini-HDMI to Micro-HDMI Cable |  | v1.0
| Z6II | Multi-Camera Control Cable (USB-C） | Ronin Mini-HDMI to Mini-HDMI Cable |  | v1.0
| Z7II | Multi-Camera Control Cable (USB-C） | Ronin Mini-HDMI to Mini-HDMI Cable |  | v1.0
| Z5 | Multi-Camera Control Cable (USB-C） | Ronin Mini-HDMI to Mini-HDMI Cable |  | v1.0
| D500 | Multi-Camera Control Cable (Micro-USB） | Ronin Mini-HDMI to Mini-HDMI Cable |  | v1.20
| D780 | Multi-Camera Control Cable (USB-C） | Ronin Mini-HDMI to Mini-HDMI Cable |  | v1.01
| D6 | Multi-Camera Control Cable (USB-C） | Ronin Mini-HDMI to Mini-HDMI Cable | 1. Connect the HDMI cable first, then the USB-C cable, then the image transmission can be used normally | v1.00
| D5 | Multi-Camera Control Cable (Micro-USB） | Ronin Mini-HDMI to Mini-HDMI Cable |  | v1.30
| D850 | Multi-Camera Control Cable (Micro-USB） | Ronin Mini-HDMI to Mini-HDMI Cable | 1. Connect the HDMI cable first, then the USB-C cable, then the image transmission can be used normally | v1.10
FUJIFILM | X-H1 | Multi-Camera Control Cable (Micro-USB） | Ronin Mini-HDMI to Micro-HDMI Cable |  | v2.01
|  | 富士Multi-Camera Control Cable (RSS-F） | Ronin Mini-HDMI to Micro-HDMI Cable
| X-T2 | Multi-Camera Control Cable (Micro-USB） | Ronin Mini-HDMI to Micro-HDMI Cable |  | v4.30
|  | 富士Multi-Camera Control Cable (RSS-F） | Ronin Mini-HDMI to Micro-HDMI Cable
| X-E3 | 富士Multi-Camera Control Cable (RSS-F） | Ronin Mini-HDMI to Micro-HDMI Cable |  | v1.22
| X-T20 | Multi-Camera Control Cable (Micro-USB） | Ronin Mini-HDMI to Micro-HDMI Cable |  | v4.3
| X-T20 | 富士Multi-Camera Control Cable (RSS-F） | Ronin Mini-HDMI to Micro-HDMI Cable |  | v1.0
| X-T4 | Multi-Camera Control Cable (USB-C） | Ronin Mini-HDMI to Micro-HDMI Cable | 1. In 4K resolution, HDMI output information needs to be set to on | v1.0
|  | 富士Multi-Camera Control Cable (RSS-F） | Ronin Mini-HDMI to Micro-HDMI Cable
| X-T3 | Multi-Camera Control Cable (USB-C） | Ronin Mini-HDMI to Micro-HDMI Cable |  | v3.10
|  | 富士Multi-Camera Control Cable (RSS-F） | Ronin Mini-HDMI to Micro-HDMI Cable
Panasonic | GH5 | Multi-Camera Control Cable (USB-C） | Ronin Mini-HDMI to HDMI Cable | 1. After connecting the image transmission, the camera screen does not display the image | v2.6
| GH5s | Multi-Camera Control Cable (USB-C） | Ronin Mini-HDMI to HDMI Cable | 1. After connecting the image transmission, the camera screen does not display the image | v1.2
| S1H | Multi-Camera Control Cable (USB-C） | Ronin Mini-HDMI to HDMI Cable | 1. After connecting the image transmission, the camera screen does not display the image | v1.1
| BGH1 | Multi-Camera Control Cable (USB-C） | Ronin Mini-HDMI to HDMI Cable |  | v1.0
| S5 | Multi-Camera Control Cable (USB-C） | Ronin Mini-HDMI to Micro-HDMI Cable | 1. HDMI cannot be used after connecting the USB cable | v1.0
| S1 | Multi-Camera Control Cable (USB-C） | Ronin Mini-HDMI to HDMI Cable | 1. After connecting the image transmission, the camera screen does not display the image | v1.3
| G9 | Multi-Camera Control Cable (Micro-USB） | Ronin Mini-HDMI to HDMI Cable | 1. After connecting the image transmission, the camera screen does not display the image | v2.0
| G95 | 松下Multi-Camera Control Cable (RSS-P） | Ronin Mini-HDMI to Micro-HDMI Cable |  | v0.2
| GH4 | 松下Multi-Camera Control Cable (RSS-P） | Ronin Mini-HDMI to Micro-HDMI Cable |  | v2.6
BMD | BMPCC 4K | Multi-Camera Control Cable (USB-C） | Ronin Mini-HDMI to HDMI Cable |  | v6.6
| BMPCC 6K | Multi-Camera Control Cable (USB-C） | Ronin Mini-HDMI to HDMI Cable
Sigma | FP | Multi-Camera Control Cable (USB-C） | Ronin Mini-HDMI to Micro-HDMI Cable |  | v2.0
Olympus | E-M1 II | Multi-Camera Control Cable (USB-C） | Ronin Mini-HDMI to Micro-HDMI Cable | 1. To connect the image transmission, you need to set the "HDMI Control" to "Off" and the HDMI resolution to 1080p, otherwise the image output is abnormal 2. HDMI cannot be used after connecting the USB cable | v1.3
ZCAM | E2 | / | Ronin Mini-HDMI to HDMI Cable |  | v0.96.0