## 注意事项
参考BOM表模板内的已有内容，根据队伍实际情况进行填写，要求内容真实完整
自行添加工作表填写其他机器人的BOM信息
BOM表请勿合并单元格，以便于后期分析数据
评价维度 | 分数
模块分类清晰 | 5
内容真实完整 | 10
数据呈现直观 | 5

## 工艺类别总览
工艺类别 | 步兵机器人 | 工程机器人 | 英雄机器人 | 其他机器人 | 总价
车&铣 | 600 | 600 | 600 | 600 | 2400
钣金 | 0 | 0 | 0 | 0 | 0
2D雕刻 | 10 | 10 | 10 | 10 | 40
3D打印 | 0 | 0 | 0 | 0 | 0
型材焊接 | 0 | 0 | 0 | 0 | 0
线材 | 0 | 0 | 0 | 0 | 0
机械标准件 | 600.2 | 600.2 | 600.2 | 600.2 | 2400.8
非官方成品模块 | 10809 | 10809 | 10809 | 10809 | 43236
官方成品模块 | 798 | 798 | 798 | 798 | 3192
其他 | 10 | 10 | 10 | 10 | 40
单机合计 | 12817.2 | 12817.2 | 12817.2 | 12817.2 | 51268.8
单机赞助 | 10797 | 10797 | 10797 | 10797 | 43188
单机除赞助合计 | 2020.2 | 2020.2 | 2020.2 | 2020.2 | 8080.8

## 步兵机器人
序号 | 所属父模块 （自定义文本） | 所属子模块 （自定义文本） | 子模块数量 （自定义数字） | 物料名称 （自定义文本） | 子模块内该物料数量 （自定义数字） | 属性 （下拉菜单） | 工艺类别 （下拉菜单） | 采购方式 （下拉菜单） | 规格/型号 (填写标准型号) 自制和定制件填自定义型号或不填 | 品牌 （自定义文本） 自制和定制件填自制和定制 | 材料/尺寸/其他 （自定义文本） 没有可不填 | 单价【含税】 自制件填写材料费 赞助写市场价 | 父模块内该物料数量 （计算） | 父模块该物料总价 （计算） | 备注
1 | 底盘 | 轮组模块 | 4 | 轮轴 | 1 | 机械 | 车&铣 | 采购（定制） |  | 定制 | Al7075-T8/ | 150 | 4 | 600
2 | 底盘 | 轮组模块 | 4 | 轴承 | 1 | 机械 | 机械标准件 | 采购（非定制） | 623ZZ | 哈尔滨轴承 | Al7075-T9/ | 150 | 4 | 600
3 | 底盘 | 悬挂模块 | 4 | 缓冲弹簧 | 2 | 机械 | 其他机械定制件 | 采购（定制） |  | 定制 | 2mm碳钢丝 | 2 | 8 | 16
4 | 底盘 | 底盘硬件 | 1 | RoboMaster开发板A板 | 1 | 硬件 | 官方成品模块 | 采购（非定制） | A型 | RoboMaster | RoboMaster开发板A板 | 499 | 1 | 499
5 | 发射机构 | 摩擦轮模块 | 1 | 摩擦轮固定板 | 1 | 机械 | 2D雕刻 | 机械自制 |  | 自制 | 3mm-玻纤板/黑色 | 10 | 1 | 10
6 | 发射机构 | 枪口模块 | 1 | 触碰开关 | 1 | 硬件 | 非官方成品模块 | 采购（非定制） | Z-15GW-B | OMRON | 15A | 12 | 1 | 12
7 | 发射机构 | 拨弹模块 | 1 | M3X8 内六角螺钉 | 1 | 机械 | 机械标准件 | 采购（非定制） | M3X8 内六角 | 国标 | M3*8 12.9级内六角圆头 | 0.2 | 1 | 0.2
8 | 发射机构 | 拨弹模块 | 1 | 2006电机 | 1 | 机械 | 官方成品模块 | 采购（非定制） | M2006-P36 | RoboMaster | P36 | 299 | 1 | 299
9 | 电源模块 | 电源hub | 1 | 电源hub板 | 1 | 硬件 | PCBA | 硬件自制 |  | 自制 |  | 50 | 1 | 50
10 | 算法硬件 | 运算平台 | 1 | miniPC | 1 | 算法 | 非官方成品模块 | 赞助 | 8259U | intel | 8代i5 | 7599 | 1 | 7599
11 | 算法硬件 | 传感器 | 1 | 相机 | 2 | 算法 | 非官方成品模块 | 赞助 | MER-030-210U3C | 大恒图像 | 相机 | 1599 | 2 | 3198
12 | 整机外观 | 贴纸标识 | 2 | 校徽贴纸 | 1 | 其他 | 其他 | 采购（定制） |  |  |  | 5 | 2 | 10
[13 empty] | 总价 | 12893.2

## 工程机器人
序号 | 所属父模块 （自定义文本） | 所属子模块 （自定义文本） | 子模块数量 （自定义数字） | 物料名称 （自定义文本） | 子模块内该物料数量 （自定义数字） | 属性 （下拉菜单） | 工艺类别 （下拉菜单） | 采购方式 （下拉菜单） | 规格/型号 (填写标准型号) 自制和定制件填自定义型号或不填 | 品牌 （自定义文本） 自制和定制件填自制和定制 | 材料/尺寸/其他 （自定义文本） | 单价【含税】 自制件填写材料费 赞助写市场价 | 父模块内该物料数量 （计算） | 父模块该物料总价 （计算） | 备注
1 | 底盘 | 轮组模块 | 4 | 轮轴 | 1 | 机械 | 车&铣 | 采购（定制） |  | 定制 | Al7075-T8/ | 150 | 4 | 600
2 | 底盘 | 轮组模块 | 4 | 轴承 | 1 | 机械 | 机械标准件 | 采购（非定制） | 623ZZ | 哈尔滨轴承 | Al7075-T9/ | 150 | 4 | 600
3 | 底盘 | 悬挂模块 | 4 | 缓冲弹簧 | 2 | 机械 | 其他机械定制件 | 采购（定制） |  | 定制 | 2mm碳钢丝 | 2 | 8 | 16
4 | 底盘 | 底盘硬件 | 1 | RoboMaster开发板A板 | 1 | 硬件 | 官方成品模块 | 采购（非定制） | A型 | RoboMaster | RoboMaster开发板A板 | 499 | 1 | 499
5 | 发射机构 | 摩擦轮模块 | 1 | 摩擦轮固定板 | 1 | 机械 | 2D雕刻 | 机械自制 |  | 自制 | 3mm-玻纤板/黑色 | 10 | 1 | 10
6 | 发射机构 | 枪口模块 | 1 | 触碰开关 | 1 | 硬件 | 非官方成品模块 | 采购（非定制） | Z-15GW-B | OMRON | 15A | 12 | 1 | 12
7 | 发射机构 | 拨弹模块 | 1 | M3X8 内六角螺钉 | 1 | 机械 | 机械标准件 | 采购（非定制） | M3X8 内六角 | 国标 | M3*8 12.9级内六角圆头 | 0.2 | 1 | 0.2
8 | 发射机构 | 拨弹模块 | 1 | 2006电机 | 1 | 机械 | 官方成品模块 | 采购（非定制） | M2006-P36 | RoboMaster | P36 | 299 | 1 | 299
9 | 电源模块 | 电源hub | 1 | 电源hub板 | 1 | 硬件 | PCBA | 硬件自制 |  | 自制 |  | 50 | 1 | 50
10 | 算法硬件 | 运算平台 | 1 | miniPC | 1 | 算法 | 非官方成品模块 | 赞助 | 8259U | intel | 8代i5 | 7599 | 1 | 7599
11 | 算法硬件 | 传感器 | 1 | 相机 | 2 | 算法 | 非官方成品模块 | 赞助 | MER-030-210U3C | 大恒图像 | 相机 | 1599 | 2 | 3198
12 | 整机外观 | 贴纸标识 | 2 | 校徽贴纸 | 1 | 其他 | 其他 | 采购（定制） |  | 定制 |  | 5 | 2 | 10
[13 empty] | 总价 | 12893.2

## 英雄机器人
序号 | 所属父模块 （自定义文本） | 所属子模块 （自定义文本） | 子模块数量 （自定义数字） | 物料名称 （自定义文本） | 子模块内该物料数量 （自定义数字） | 属性 （下拉菜单） | 工艺类别 （下拉菜单） | 采购方式 （下拉菜单） | 规格/型号 (填写标准型号) 自制和定制件填自定义型号或不填 | 品牌 （自定义文本） 自制和定制件填自制和定制 | 材料/尺寸/其他 （自定义文本） | 单价【含税】 自制件填写材料费 赞助写市场价 | 父模块内该物料数量 （计算） | 父模块该物料总价 （计算） | 备注
1 | 底盘 | 轮组模块 | 4 | 轮轴 | 1 | 机械 | 车&铣 | 采购（定制） |  | 定制 | Al7075-T8/ | 150 | 4 | 600
2 | 底盘 | 轮组模块 | 4 | 轴承 | 1 | 机械 | 机械标准件 | 采购（非定制） | 623ZZ | 哈尔滨轴承 | Al7075-T9/ | 150 | 4 | 600
3 | 底盘 | 悬挂模块 | 4 | 缓冲弹簧 | 2 | 机械 | 其他机械定制件 | 采购（定制） |  | 定制 | 2mm碳钢丝 | 2 | 8 | 16
4 | 底盘 | 底盘硬件 | 1 | RoboMaster开发板A板 | 1 | 硬件 | 官方成品模块 | 采购（非定制） | A型 | RoboMaster | RoboMaster开发板A板 | 499 | 1 | 499
5 | 发射机构 | 摩擦轮模块 | 1 | 摩擦轮固定板 | 1 | 机械 | 2D雕刻 | 机械自制 |  | 自制 | 3mm-玻纤板/黑色 | 10 | 1 | 10
6 | 发射机构 | 枪口模块 | 1 | 触碰开关 | 1 | 硬件 | 非官方成品模块 | 采购（非定制） | Z-15GW-B | OMRON | 15A | 12 | 1 | 12
7 | 发射机构 | 拨弹模块 | 1 | M3X8 内六角螺钉 | 1 | 机械 | 机械标准件 | 采购（非定制） | M3X8 内六角 | 国标 | M3*8 12.9级内六角圆头 | 0.2 | 1 | 0.2
8 | 发射机构 | 拨弹模块 | 1 | 2006电机 | 1 | 机械 | 官方成品模块 | 采购（非定制） | M2006-P36 | RoboMaster | P36 | 299 | 1 | 299
9 | 电源模块 | 电源hub | 1 | 电源hub板 | 1 | 硬件 | PCBA | 硬件自制 |  | 自制 |  | 50 | 1 | 50
10 | 算法硬件 | 运算平台 | 1 | miniPC | 1 | 算法 | 非官方成品模块 | 赞助 | 8259U | intel | 8代i5 | 7599 | 1 | 7599
11 | 算法硬件 | 传感器 | 1 | 相机 | 2 | 算法 | 非官方成品模块 | 赞助 | MER-030-210U3C | 大恒图像 | 相机 | 1599 | 2 | 3198
12 | 整机外观 | 贴纸标识 | 2 | 校徽贴纸 | 1 | 其他 | 其他 | 采购（定制） |  |  |  | 5 | 2 | 10
[13 empty] | 总价 | 12893.2

## 自行添加其他机器人
序号 | 所属父模块 （自定义文本） | 所属子模块 （自定义文本） | 子模块数量 （自定义数字） | 物料名称 （自定义文本） | 子模块内该物料数量 （自定义数字） | 属性 （下拉菜单） | 工艺类别 （下拉菜单） | 采购方式 （下拉菜单） | 规格/型号 (填写标准型号) 自制和定制件填自定义型号或不填 | 品牌 （自定义文本） 自制和定制件填自制和定制 | 材料/尺寸/其他 （自定义文本） | 单价【含税】 自制件填写材料费 赞助写市场价 | 父模块内该物料数量 （计算） | 父模块该物料总价 （计算） | 备注
1 | 底盘 | 轮组模块 | 4 | 轮轴 | 1 | 机械 | 车&铣 | 采购（定制） |  | 定制 | Al7075-T8/ | 150 | 4 | 600
2 | 底盘 | 轮组模块 | 4 | 轴承 | 1 | 机械 | 机械标准件 | 采购（非定制） | 623ZZ | 哈尔滨轴承 | Al7075-T9/ | 150 | 4 | 600
3 | 底盘 | 悬挂模块 | 4 | 缓冲弹簧 | 2 | 机械 | 其他机械定制件 | 采购（定制） |  | 定制 | 2mm碳钢丝 | 2 | 8 | 16
4 | 底盘 | 底盘硬件 | 1 | RoboMaster开发板A板 | 1 | 硬件 | 官方成品模块 | 采购（非定制） | A型 | RoboMaster | RoboMaster开发板A板 | 499 | 1 | 499
5 | 发射机构 | 摩擦轮模块 | 1 | 摩擦轮固定板 | 1 | 机械 | 2D雕刻 | 机械自制 |  | 自制 | 3mm-玻纤板/黑色 | 10 | 1 | 10
6 | 发射机构 | 枪口模块 | 1 | 触碰开关 | 1 | 硬件 | 非官方成品模块 | 采购（非定制） | Z-15GW-B | OMRON | 15A | 12 | 1 | 12
7 | 发射机构 | 拨弹模块 | 1 | M3X8 内六角螺钉 | 1 | 机械 | 机械标准件 | 采购（非定制） | M3X8 内六角 | 国标 | M3*8 12.9级内六角圆头 | 0.2 | 1 | 0.2
8 | 发射机构 | 拨弹模块 | 1 | 2006电机 | 1 | 机械 | 官方成品模块 | 采购（非定制） | M2006-P36 | RoboMaster | P36 | 299 | 1 | 299
9 | 电源模块 | 电源hub | 1 | 电源hub板 | 1 | 硬件 | PCBA | 硬件自制 |  | 自制 |  | 50 | 1 | 50
10 | 算法硬件 | 运算平台 | 1 | miniPC | 1 | 算法 | 非官方成品模块 | 赞助 | 8259U | intel | 8代i5 | 7599 | 1 | 7599
11 | 算法硬件 | 传感器 | 1 | 相机 | 2 | 算法 | 非官方成品模块 | 赞助 | MER-030-210U3C | 大恒图像 | 相机 | 1599 | 2 | 3198
12 | 整机外观 | 贴纸标识 | 2 | 校徽贴纸 | 1 | 其他 | 其他 | 采购（定制） |  |  |  | 5 | 2 | 10
[13 empty] | 总价 | 12893.2

## 下拉菜单选项
属性 | 工艺类别 | 采购方式
机械 | 车&铣 | 硬件自制
硬件 | 钣金 | 机械自制
算法 | 2D雕刻 | 采购（定制）
其他 | 3D打印 | 采购（非定制）
| 型材焊接 | 赞助
| 其他机械定制件 | 其他
机械标准件
线材
PCBA
非官方成品模块
官方成品模块
其他
自行添加或修改